## A1
| DI | DI_FINS_TCP | MODBUS_TCP_DI | 施耐德_DI | Codesys_DI | 三菱FX-5U_DI | DO | DO_FINS_TCP | MODBUS_TCP_DO | 施耐德_DO | Codesys_DO | 三菱FX-5U_DO | 备注 |  | DI | DI_FINS_TCP | MODBUS_TCP_DI | 施耐德_DI | Codesys_DI | 三菱FX-5U_DI | DO | DO_FINS_TCP | MODBUS_TCP_DO | 施耐德_DO | Codesys_DO | 三菱FX-5U_DO | 备注
按钮1_NO | I4.0 | 4.08 | 40001.08 | %MX1.0 | %IX1.0 | X40 | [6 empty] | 绿色 | 放箱子 | [6 empty] | Q18.0 | 111.08 | 30008.08 | %MX115.0 | %QX15.0 | Y220
按钮1_NC | I4.1 | 4.09 | 40001.09 | %MX1.1 | %IX1.1 | X41 | [6 empty] | 绿色 | 1#皮带正转 | [6 empty] | Q18.1 | 111.09 | 30008.09 | %MX115.1 | %QX15.1 | Y221
按钮2_NO | I4.2 | 4.1 | 40001.1 | %MX1.2 | %IX1.2 | X42 | [6 empty] | 绿色 | 1#皮带反转 | [6 empty] | Q18.2 | 111.1 | 30008.1 | %MX115.2 | %QX15.2 | Y222
按钮2_NC | I4.3 | 4.11 | 40001.11 | %MX1.3 | %IX1.3 | X43 | [6 empty] | 绿色 | 1#皮带正转反馈 | I14.0 | 9.08 | 40006.08 | %MX11.0 | %IX11.0 | X120
按钮3_NO | I4.4 | 4.12 | 40001.12 | %MX1.4 | %IX1.4 | X44 | [6 empty] | 绿色 | 1#皮带反转反馈 | I14.1 | 9.09 | 40006.09 | %MX11.1 | %IX11.1 | X121
按钮3_NC | I4.5 | 4.13 | 40001.13 | %MX1.5 | %IX1.5 | X45 | [6 empty] | 绿色 | 1#皮带过热 | I14.2 | 9.1 | 40006.1 | %MX11.2 | %IX11.2 | X122
按钮4_NO | I4.6 | 4.14 | 40001.14 | %MX1.6 | %IX1.6 | X46 | [6 empty] | 绿色 | 1#皮带正转光电 | I14.3 | 9.11 | 40006.11 | %MX11.3 | %IX11.3 | X123
按钮4_NC | I4.7 | 4.15 | 40001.15 | %MX1.7 | %IX1.7 | X47 | [6 empty] | 绿色 | 1#皮带反转光电 | I14.4 | 9.12 | 40006.12 | %MX11.4 | %IX11.4 | X124
按钮5_NO | I5.0 | 4 | 40001 | %MX0.0 | %IX0.0 | X50 | [6 empty] | 红色 | 称重 | IW16 | 10 | 7 | %MW6 | %IW6 | SD6380
按钮5_NC | I5.1 | 4.01 | 40001.01 | %MX0.1 | %IX0.1 | X51 | [6 empty] | 红色
按钮6_NO | I5.2 | 4.02 | 40001.02 | %MX0.2 | %IX0.2 | X52 | [6 empty] | 红色
按钮6_NC | I5.3 | 4.03 | 40001.03 | %MX0.3 | %IX0.3 | X53 | [6 empty] | 红色
按钮7_NO | I5.4 | 4.04 | 40001.04 | %MX0.4 | %IX0.4 | X54 | [6 empty] | 红色
按钮7_NC | I5.5 | 4.05 | 40001.05 | %MX0.5 | %IX0.5 | X55 | [6 empty] | 红色
按钮8_NO | I5.6 | 4.06 | 40001.06 | %MX0.6 | %IX0.6 | X56 | [6 empty] | 红色
按钮8_NC | I5.7 | 4.07 | 40001.07 | %MX0.7 | %IX0.7 | X57 | [6 empty] | 红色
旋钮1_NO | I6.0 | 5.08 | 40002.08 | %MX3.0 | %IX3.0 | X60
旋钮1_NC | I6.1 | 5.09 | 40002.09 | %MX3.1 | %IX3.1 | X61
旋钮2_NO | I6.2 | 5.1 | 40002.1 | %MX3.2 | %IX3.2 | X62
旋钮2_NC | I6.3 | 5.11 | 40002.11 | %MX3.3 | %IX3.3 | X63
旋钮3_NO | I6.4 | 5.12 | 40002.12 | %MX3.4 | %IX3.4 | X64
旋钮3_NC | I6.5 | 5.13 | 40002.13 | %MX3.5 | %IX3.5 | X65
旋钮4_NO | I6.6 | 5.14 | 40002.14 | %MX3.6 | %IX3.6 | X66
旋钮4_NC | I6.7 | 5.15 | 40002.15 | %MX3.7 | %IX3.7 | X67
旋钮5_NO | I7.0 | 5 | 40002 | %MX2.0 | %IX2.0 | X70
旋钮5_NC | I7.1 | 5.01 | 40002.01 | %MX2.1 | %IX2.1 | X71
旋钮6_NO | I7.2 | 5.02 | 40002.02 | %MX2.2 | %IX2.2 | X72
旋钮6_NC | I7.3 | 5.03 | 40002.03 | %MX2.3 | %IX2.3 | X73
旋钮7_NO | I7.4 | 5.04 | 40002.04 | %MX2.4 | %IX2.4 | X74
旋钮7_NC | I7.5 | 5.05 | 40002.05 | %MX2.5 | %IX2.5 | X75
旋钮8_NO | I7.6 | 5.06 | 40002.06 | %MX2.6 | %IX2.6 | X76
旋钮8_NC | I7.7 | 5.07 | 40002.07 | %MX2.7 | %IX2.7 | X77
4#急停按钮_NO | I8.0 | 6.08 | 40003.08 | %MX5.0 | %IX5.0 | X100
4#急停按钮_NC | I8.1 | 6.09 | 40003.09 | %MX5.1 | %IX5.1 | X101
5#绿色按钮_NO | I8.2 | 6.1 | 40003.1 | %MX5.2 | %IX5.2 | X102
5#绿色按钮_NC | I8.3 | 6.11 | 40003.11 | %MX5.3 | %IX5.3 | X103
5#红色按钮_NO | I8.4 | 6.12 | 40003.12 | %MX5.4 | %IX5.4 | X104
5#红色按钮_NC | I8.5 | 6.13 | 40003.13 | %MX5.5 | %IX5.5 | X105
指示灯1 | [6 empty] | Q4.0 | 104.08 | 30001.08 | %MX101.0 | %QX1.0 | Y40 | 绿色
指示灯2 | [6 empty] | Q4.1 | 104.09 | 30001.09 | %MX101.1 | %QX1.1 | Y41 | 绿色
指示灯3 | [6 empty] | Q4.2 | 104.1 | 30001.1 | %MX101.2 | %QX1.2 | Y42 | 绿色
指示灯4 | [6 empty] | Q4.3 | 104.11 | 30001.11 | %MX101.3 | %QX1.3 | Y43 | 绿色
指示灯5 | [6 empty] | Q4.4 | 104.12 | 30001.12 | %MX101.4 | %QX1.4 | Y44 | 红色
指示灯6 | [6 empty] | Q4.5 | 104.13 | 30001.13 | %MX101.5 | %QX1.5 | Y45 | 红色
指示灯7 | [6 empty] | Q4.6 | 104.14 | 30001.14 | %MX101.6 | %QX1.6 | Y46 | 红色
指示灯8 | [6 empty] | Q4.7 | 104.15 | 30001.15 | %MX101.7 | %QX1.7 | Y47 | 红色
5#黄色指示灯 | [6 empty] | Q5.0 | 104 | 30001 | %MX100.0 | %QX0.0 | Y50 | 黄色
5#绿色指示灯 | [6 empty] | Q5.1 | 104.01 | 30001.01 | %MX100.1 | %QX0.1 | Y51 | 绿色
5#红色指示灯 | [6 empty] | Q5.2 | 104.02 | 30001.02 | %MX100.2 | %QX0.2 | Y52 | 红色
数码管A个位a | [6 empty] | Q6.0 | 105.08 | 30002.08 | %MX103.0 | %QX3.0 | Y60
数码管A个位b | [6 empty] | Q6.1 | 105.09 | 30002.09 | %MX103.1 | %QX3.1 | Y61
数码管A个位c | [6 empty] | Q6.2 | 105.1 | 30002.1 | %MX103.2 | %QX3.2 | Y62
数码管A个位d | [6 empty] | Q6.3 | 105.11 | 30002.11 | %MX103.3 | %QX3.3 | Y63
数码管A个位e | [6 empty] | Q6.4 | 105.12 | 30002.12 | %MX103.4 | %QX3.4 | Y64
数码管A个位f | [6 empty] | Q6.5 | 105.13 | 30002.13 | %MX103.5 | %QX3.5 | Y65
数码管A个位g | [6 empty] | Q6.6 | 105.14 | 30002.14 | %MX103.6 | %QX3.6 | Y66
数码管A个位h | [6 empty] | Q6.7 | 105.15 | 30002.15 | %MX103.7 | %QX3.7 | Y67
数码管A十位a | [6 empty] | Q7.0 | 105 | 30002 | %MX102.0 | %QX2.0 | Y70
数码管A十位b | [6 empty] | Q7.1 | 105.01 | 30002.01 | %MX102.1 | %QX2.1 | Y71
数码管A十位c | [6 empty] | Q7.2 | 105.02 | 30002.02 | %MX102.2 | %QX2.2 | Y72
数码管A十位d | [6 empty] | Q7.3 | 105.03 | 30002.03 | %MX102.3 | %QX2.3 | Y73
数码管A十位e | [6 empty] | Q7.4 | 105.04 | 30002.04 | %MX102.4 | %QX2.4 | Y74
数码管A十位f | [6 empty] | Q7.5 | 105.05 | 30002.05 | %MX102.5 | %QX2.5 | Y75
数码管A十位g | [6 empty] | Q7.6 | 105.06 | 30002.06 | %MX102.6 | %QX2.6 | Y76
数码管A十位h | [6 empty] | Q7.7 | 105.07 | 30002.07 | %MX102.7 | %QX2.7 | Y77
数码管A百位a | [6 empty] | Q8.0 | 106.08 | 30003.08 | %MX105.0 | %QX5.0 | Y100
数码管A百位b | [6 empty] | Q8.1 | 106.09 | 30003.09 | %MX105.1 | %QX5.1 | Y101
数码管A百位c | [6 empty] | Q8.2 | 106.1 | 30003.1 | %MX105.2 | %QX5.2 | Y102
数码管A百位d | [6 empty] | Q8.3 | 106.11 | 30003.11 | %MX105.3 | %QX5.3 | Y103
数码管A百位e | [6 empty] | Q8.4 | 106.12 | 30003.12 | %MX105.4 | %QX5.4 | Y104
数码管A百位f | [6 empty] | Q8.5 | 106.13 | 30003.13 | %MX105.5 | %QX5.5 | Y105
数码管A百位g | [6 empty] | Q8.6 | 106.14 | 30003.14 | %MX105.6 | %QX5.6 | Y106
数码管A百位h | [6 empty] | Q8.7 | 106.15 | 30003.15 | %MX105.7 | %QX5.7 | Y107
数码管B个位a | [6 empty] | Q9.0 | 106 | 30003 | %MX104.0 | %QX4.0 | Y110
数码管B个位b | [6 empty] | Q9.1 | 106.01 | 30003.01 | %MX104.1 | %QX4.1 | Y111
数码管B个位c | [6 empty] | Q9.2 | 106.02 | 30003.02 | %MX104.2 | %QX4.2 | Y112
数码管B个位d | [6 empty] | Q9.3 | 106.03 | 30003.03 | %MX104.3 | %QX4.3 | Y113
数码管B个位e | [6 empty] | Q9.4 | 106.04 | 30003.04 | %MX104.4 | %QX4.4 | Y114
数码管B个位f | [6 empty] | Q9.5 | 106.05 | 30003.05 | %MX104.5 | %QX4.5 | Y115
数码管B个位g | [6 empty] | Q9.6 | 106.06 | 30003.06 | %MX104.6 | %QX4.6 | Y116
数码管B个位h | [6 empty] | Q9.7 | 106.07 | 30003.07 | %MX104.7 | %QX4.7 | Y117
数码管B十位a | [6 empty] | Q10.0 | 107.08 | 30004.08 | %MX107.0 | %QX7.0 | Y120
数码管B十位b | [6 empty] | Q10.1 | 107.09 | 30004.09 | %MX107.1 | %QX7.1 | Y121
数码管B十位c | [6 empty] | Q10.2 | 107.1 | 30004.1 | %MX107.2 | %QX7.2 | Y122
数码管B十位d | [6 empty] | Q10.3 | 107.11 | 30004.11 | %MX107.3 | %QX7.3 | Y123
数码管B十位e | [6 empty] | Q10.4 | 107.12 | 30004.12 | %MX107.4 | %QX7.4 | Y124
数码管B十位f | [6 empty] | Q10.5 | 107.13 | 30004.13 | %MX107.5 | %QX7.5 | Y125
数码管B十位g | [6 empty] | Q10.6 | 107.14 | 30004.14 | %MX107.6 | %QX7.6 | Y126
数码管B十位h | [6 empty] | Q10.7 | 107.15 | 30004.15 | %MX107.7 | %QX7.7 | Y127
数码管B百位a | [6 empty] | Q11.0 | 107 | 30004 | %MX106.0 | %QX6.0 | Y130
数码管B百位b | [6 empty] | Q11.1 | 107.01 | 30004.01 | %MX106.1 | %QX6.1 | Y131
数码管B百位c | [6 empty] | Q11.2 | 107.02 | 30004.02 | %MX106.2 | %QX6.2 | Y132
数码管B百位d | [6 empty] | Q11.3 | 107.03 | 30004.03 | %MX106.3 | %QX6.3 | Y133
数码管B百位e | [6 empty] | Q11.4 | 107.04 | 30004.04 | %MX106.4 | %QX6.4 | Y134
数码管B百位f | [6 empty] | Q11.5 | 107.05 | 30004.05 | %MX106.5 | %QX6.5 | Y135
数码管B百位g | [6 empty] | Q11.6 | 107.06 | 30004.06 | %MX106.6 | %QX6.6 | Y136
数码管B百位h | [6 empty] | Q11.7 | 107.07 | 30004.07 | %MX106.7 | %QX6.7 | Y137
数码管C个位a | [6 empty] | Q12.0 | 108.08 | 30005.08 | %MX109.0 | %QX9.0 | Y140
数码管C个位b | [6 empty] | Q12.1 | 108.09 | 30005.09 | %MX109.1 | %QX9.1 | Y141
数码管C个位c | [6 empty] | Q12.2 | 108.1 | 30005.1 | %MX109.2 | %QX9.2 | Y142
数码管C个位d | [6 empty] | Q12.3 | 108.11 | 30005.11 | %MX109.3 | %QX9.3 | Y143
数码管C个位e | [6 empty] | Q12.4 | 108.12 | 30005.12 | %MX109.4 | %QX9.4 | Y144
数码管C个位f | [6 empty] | Q12.5 | 108.13 | 30005.13 | %MX109.5 | %QX9.5 | Y145
数码管C个位g | [6 empty] | Q12.6 | 108.14 | 30005.14 | %MX109.6 | %QX9.6 | Y146
数码管C个位h | [6 empty] | Q12.7 | 108.15 | 30005.15 | %MX109.7 | %QX9.7 | Y147
数码管C十位a | [6 empty] | Q13.0 | 108 | 30005 | %MX108.0 | %QX8.0 | Y150
数码管C十位b | [6 empty] | Q13.1 | 108.01 | 30005.01 | %MX108.1 | %QX8.1 | Y151
数码管C十位c | [6 empty] | Q13.2 | 108.02 | 30005.02 | %MX108.2 | %QX8.2 | Y152
数码管C十位d | [6 empty] | Q13.3 | 108.03 | 30005.03 | %MX108.3 | %QX8.3 | Y153
数码管C十位e | [6 empty] | Q13.4 | 108.04 | 30005.04 | %MX108.4 | %QX8.4 | Y154
数码管C十位f | [6 empty] | Q13.5 | 108.05 | 30005.05 | %MX108.5 | %QX8.5 | Y155
数码管C十位g | [6 empty] | Q13.6 | 108.06 | 30005.06 | %MX108.6 | %QX8.6 | Y156
数码管C十位h | [6 empty] | Q13.7 | 108.07 | 30005.07 | %MX108.7 | %QX8.7 | Y157
数码管C百位a | [6 empty] | Q14.0 | 109.08 | 30006.08 | %MX111.0 | %QX11.0 | Y160
数码管C百位b | [6 empty] | Q14.1 | 109.09 | 30006.09 | %MX111.1 | %QX11.1 | Y161
数码管C百位c | [6 empty] | Q14.2 | 109.1 | 30006.1 | %MX111.2 | %QX11.2 | Y162
数码管C百位d | [6 empty] | Q14.3 | 109.11 | 30006.11 | %MX111.3 | %QX11.3 | Y163
数码管C百位e | [6 empty] | Q14.4 | 109.12 | 30006.12 | %MX111.4 | %QX11.4 | Y164
数码管C百位f | [6 empty] | Q14.5 | 109.13 | 30006.13 | %MX111.5 | %QX11.5 | Y165
数码管C百位g | [6 empty] | Q14.6 | 109.14 | 30006.14 | %MX111.6 | %QX11.6 | Y166
数码管C百位h | [6 empty] | Q14.7 | 109.15 | 30006.15 | %MX111.7 | %QX11.7 | Y167
数码管D个位a | [6 empty] | Q15.0 | 109 | 30006 | %MX110.0 | %QX10.0 | Y170
数码管D个位b | [6 empty] | Q15.1 | 109.01 | 30006.01 | %MX110.1 | %QX10.1 | Y171
数码管D个位c | [6 empty] | Q15.2 | 109.02 | 30006.02 | %MX110.2 | %QX10.2 | Y172
数码管D个位d | [6 empty] | Q15.3 | 109.03 | 30006.03 | %MX110.3 | %QX10.3 | Y173
数码管D个位e | [6 empty] | Q15.4 | 109.04 | 30006.04 | %MX110.4 | %QX10.4 | Y174
数码管D个位f | [6 empty] | Q15.5 | 109.05 | 30006.05 | %MX110.5 | %QX10.5 | Y175
数码管D个位g | [6 empty] | Q15.6 | 109.06 | 30006.06 | %MX110.6 | %QX10.6 | Y176
数码管D个位h | [6 empty] | Q15.7 | 109.07 | 30006.07 | %MX110.7 | %QX10.7 | Y177
数码管D十位a | [6 empty] | Q16.0 | 110.08 | 30007.08 | %MX113.0 | %QX13.0 | Y200
数码管D十位b | [6 empty] | Q16.1 | 110.09 | 30007.09 | %MX113.1 | %QX13.1 | Y201
数码管D十位c | [6 empty] | Q16.2 | 110.1 | 30007.1 | %MX113.2 | %QX13.2 | Y202
数码管D十位d | [6 empty] | Q16.3 | 110.11 | 30007.11 | %MX113.3 | %QX13.3 | Y203
数码管D十位e | [6 empty] | Q16.4 | 110.12 | 30007.12 | %MX113.4 | %QX13.4 | Y204
数码管D十位f | [6 empty] | Q16.5 | 110.13 | 30007.13 | %MX113.5 | %QX13.5 | Y205
数码管D十位g | [6 empty] | Q16.6 | 110.14 | 30007.14 | %MX113.6 | %QX13.6 | Y206
数码管D十位h | [6 empty] | Q16.7 | 110.15 | 30007.15 | %MX113.7 | %QX13.7 | Y207
数码管D百位a | [6 empty] | Q17.0 | 110 | 30007 | %MX112.0 | %QX12.0 | Y210
数码管D百位b | [6 empty] | Q17.1 | 110.01 | 30007.01 | %MX112.1 | %QX12.1 | Y211
数码管D百位c | [6 empty] | Q17.2 | 110.02 | 30007.02 | %MX112.2 | %QX12.2 | Y212
数码管D百位d | [6 empty] | Q17.3 | 110.03 | 30007.03 | %MX112.3 | %QX12.3 | Y213
数码管D百位e | [6 empty] | Q17.4 | 110.04 | 30007.04 | %MX112.4 | %QX12.4 | Y214
数码管D百位f | [6 empty] | Q17.5 | 110.05 | 30007.05 | %MX112.5 | %QX12.5 | Y215
数码管D百位g | [6 empty] | Q17.6 | 110.06 | 30007.06 | %MX112.6 | %QX12.6 | Y216
数码管D百位h | [6 empty] | Q17.7 | 110.07 | 30007.07 | %MX112.7 | %QX12.7 | Y217
旋钮A | IW10 | 7 | 40004 | %MW3 | %IW3 | SD6300
旋钮B | IW12 | 8 | 40005 | %MW4 | %IW4 | SD6340

## A2
| DI | DI_FINS_TCP | MODBUS_TCP_DI | 施耐德_DI | Codesys_DI | 三菱FX-5U_DI | DO | DO_FINS_TCP | MODBUS_TCP_DO | 施耐德_DO | Codesys_DO | 三菱FX-5U_DO | 备注 |  | DI | DI_FINS_TCP | MODBUS_TCP_DI | 施耐德_DI | Codesys_DI | 三菱FX-5U_DI | DO | DO_FINS_TCP | MODBUS_TCP_DO | 施耐德_DO | Codesys_DO | 三菱FX-5U_DO | 备注
按钮1_NO | I4.0 | 4.08 | 40001.08 | %MX1.0 | %IX1.0 | X40 | [6 empty] | 绿色 | 放箱子 | [6 empty] | Q18.0 | 111.08 | 30008.08 | %MX115.0 | %QX15.0 | Y220
按钮1_NC | I4.1 | 4.09 | 40001.09 | %MX1.1 | %IX1.1 | X41 | [6 empty] | 绿色 | 1#皮带正转 | [6 empty] | Q18.1 | 111.09 | 30008.09 | %MX115.1 | %QX15.1 | Y221
按钮2_NO | I4.2 | 4.1 | 40001.1 | %MX1.2 | %IX1.2 | X42 | [6 empty] | 绿色 | 1#皮带反转 | [6 empty] | Q18.2 | 111.1 | 30008.1 | %MX115.2 | %QX15.2 | Y222
按钮2_NC | I4.3 | 4.11 | 40001.11 | %MX1.3 | %IX1.3 | X43 | [6 empty] | 绿色 | 2#皮带正转 | [6 empty] | Q18.3 | 111.11 | 30008.11 | %MX115.3 | %QX15.3 | Y223
按钮3_NO | I4.4 | 4.12 | 40001.12 | %MX1.4 | %IX1.4 | X44 | [6 empty] | 绿色 | 2#皮带反转 | [6 empty] | Q18.4 | 111.12 | 30008.12 | %MX115.4 | %QX15.4 | Y224
按钮3_NC | I4.5 | 4.13 | 40001.13 | %MX1.5 | %IX1.5 | X45 | [6 empty] | 绿色 | 3#皮带正转 | [6 empty] | Q18.5 | 111.13 | 30008.13 | %MX115.5 | %QX15.5 | Y225
按钮4_NO | I4.6 | 4.14 | 40001.14 | %MX1.6 | %IX1.6 | X46 | [6 empty] | 绿色 | 3#皮带反转 | [6 empty] | Q18.6 | 111.14 | 30008.14 | %MX115.6 | %QX15.6 | Y226
按钮4_NC | I4.7 | 4.15 | 40001.15 | %MX1.7 | %IX1.7 | X47 | [6 empty] | 绿色 | 4#皮带正转 | [6 empty] | Q18.7 | 111.15 | 30008.15 | %MX115.7 | %QX15.7 | Y227
按钮5_NO | I5.0 | 4 | 40001 | %MX0.0 | %IX0.0 | X50 | [6 empty] | 红色 | 4#皮带反转 | [6 empty] | Q19.0 | 111 | 30008 | %MX114.0 | %QX14.0 | Y230
按钮5_NC | I5.1 | 4.01 | 40001.01 | %MX0.1 | %IX0.1 | X51 | [6 empty] | 红色 | 1#皮带正转反馈 | I14.0 | 9.08 | 40006.08 | %MX11.0 | %IX11.0 | X120
按钮6_NO | I5.2 | 4.02 | 40001.02 | %MX0.2 | %IX0.2 | X52 | [6 empty] | 红色 | 1#皮带反转反馈 | I14.1 | 9.09 | 40006.09 | %MX11.1 | %IX11.1 | X121
按钮6_NC | I5.3 | 4.03 | 40001.03 | %MX0.3 | %IX0.3 | X53 | [6 empty] | 红色 | 1#皮带过热 | I14.2 | 9.1 | 40006.1 | %MX11.2 | %IX11.2 | X122
按钮7_NO | I5.4 | 4.04 | 40001.04 | %MX0.4 | %IX0.4 | X54 | [6 empty] | 红色 | 1#皮带正转光电 | I14.3 | 9.11 | 40006.11 | %MX11.3 | %IX11.3 | X123
按钮7_NC | I5.5 | 4.05 | 40001.05 | %MX0.5 | %IX0.5 | X55 | [6 empty] | 红色 | 1#皮带反转光电 | I14.4 | 9.12 | 40006.12 | %MX11.4 | %IX11.4 | X124
按钮8_NO | I5.6 | 4.06 | 40001.06 | %MX0.6 | %IX0.6 | X56 | [6 empty] | 红色 | 2#皮带正转反馈 | I14.5 | 9.13 | 40006.13 | %MX11.5 | %IX11.5 | X125
按钮8_NC | I5.7 | 4.07 | 40001.07 | %MX0.7 | %IX0.7 | X57 | [6 empty] | 红色 | 2#皮带反转反馈 | I14.6 | 9.14 | 40006.14 | %MX11.6 | %IX11.6 | X126
旋钮1_NO | I6.0 | 5.08 | 40002.08 | %MX3.0 | %IX3.0 | X60 | [7 empty] | 2#皮带过热 | I14.7 | 9.15 | 40006.15 | %MX11.7 | %IX11.7 | X127
旋钮1_NC | I6.1 | 5.09 | 40002.09 | %MX3.1 | %IX3.1 | X61 | [7 empty] | 2#皮带正转光电 | I15.0 | 9 | 40006 | %MX10.0 | %IX10.0 | X130
旋钮2_NO | I6.2 | 5.1 | 40002.1 | %MX3.2 | %IX3.2 | X62 | [7 empty] | 2#皮带反转光电 | I15.1 | 9.01 | 40006.01 | %MX10.1 | %IX10.1 | X131
旋钮2_NC | I6.3 | 5.11 | 40002.11 | %MX3.3 | %IX3.3 | X63 | [7 empty] | 3#皮带正转反馈 | I15.2 | 9.02 | 40006.02 | %MX10.2 | %IX10.2 | X132
旋钮3_NO | I6.4 | 5.12 | 40002.12 | %MX3.4 | %IX3.4 | X64 | [7 empty] | 3#皮带反转反馈 | I15.3 | 9.03 | 40006.03 | %MX10.3 | %IX10.3 | X133
旋钮3_NC | I6.5 | 5.13 | 40002.13 | %MX3.5 | %IX3.5 | X65 | [7 empty] | 3#皮带过热 | I15.4 | 9.04 | 40006.04 | %MX10.4 | %IX10.4 | X134
旋钮4_NO | I6.6 | 5.14 | 40002.14 | %MX3.6 | %IX3.6 | X66 | [7 empty] | 3#皮带正转光电 | I15.5 | 9.05 | 40006.05 | %MX10.5 | %IX10.5 | X135
旋钮4_NC | I6.7 | 5.15 | 40002.15 | %MX3.7 | %IX3.7 | X67 | [7 empty] | 3#皮带反转光电 | I15.6 | 9.06 | 40006.06 | %MX10.6 | %IX10.6 | X136
旋钮5_NO | I7.0 | 5 | 40002 | %MX2.0 | %IX2.0 | X70 | [7 empty] | 4#皮带正转反馈 | I15.7 | 9.07 | 40006.07 | %MX10.7 | %IX10.7 | X137
旋钮5_NC | I7.1 | 5.01 | 40002.01 | %MX2.1 | %IX2.1 | X71 | [7 empty] | 4#皮带反转反馈 | I16.0 | 10.08 | 40007.08 | %MX13.0 | %IX13.0 | X140
旋钮6_NO | I7.2 | 5.02 | 40002.02 | %MX2.2 | %IX2.2 | X72 | [7 empty] | 4#皮带过热 | I16.1 | 10.09 | 40007.09 | %MX13.1 | %IX13.1 | X141
旋钮6_NC | I7.3 | 5.03 | 40002.03 | %MX2.3 | %IX2.3 | X73 | [7 empty] | 4#皮带正转光电 | I16.2 | 10.1 | 40007.1 | %MX13.2 | %IX13.2 | X142
旋钮7_NO | I7.4 | 5.04 | 40002.04 | %MX2.4 | %IX2.4 | X74 | [7 empty] | 4#皮带反转光电 | I16.3 | 10.11 | 40007.11 | %MX13.3 | %IX13.3 | X143
旋钮7_NC | I7.5 | 5.05 | 40002.05 | %MX2.5 | %IX2.5 | X75 | [7 empty] | 称重 | IW18 | 11 | 40008 | %MW7 | %IW7 | SD6380
旋钮8_NO | I7.6 | 5.06 | 40002.06 | %MX2.6 | %IX2.6 | X76
旋钮8_NC | I7.7 | 5.07 | 40002.07 | %MX2.7 | %IX2.7 | X77
4#急停按钮_NO | I8.0 | 6.08 | 40003.08 | %MX5.0 | %IX5.0 | X100
4#急停按钮_NC | I8.1 | 6.09 | 40003.09 | %MX5.1 | %IX5.1 | X101
5#绿色按钮_NO | I8.2 | 6.1 | 40003.1 | %MX5.2 | %IX5.2 | X102
5#绿色按钮_NC | I8.3 | 6.11 | 40003.11 | %MX5.3 | %IX5.3 | X103
5#红色按钮_NO | I8.4 | 6.12 | 40003.12 | %MX5.4 | %IX5.4 | X104
5#红色按钮_NC | I8.5 | 6.13 | 40003.13 | %MX5.5 | %IX5.5 | X105
指示灯1 | [6 empty] | Q4.0 | 104.08 | 30001.08 | %MX101.0 | %QX1.0 | Y40 | 绿色
指示灯2 | [6 empty] | Q4.1 | 104.09 | 30001.09 | %MX101.1 | %QX1.1 | Y41 | 绿色
指示灯3 | [6 empty] | Q4.2 | 104.1 | 30001.1 | %MX101.2 | %QX1.2 | Y42 | 绿色
指示灯4 | [6 empty] | Q4.3 | 104.11 | 30001.11 | %MX101.3 | %QX1.3 | Y43 | 绿色
指示灯5 | [6 empty] | Q4.4 | 104.12 | 30001.12 | %MX101.4 | %QX1.4 | Y44 | 红色
指示灯6 | [6 empty] | Q4.5 | 104.13 | 30001.13 | %MX101.5 | %QX1.5 | Y45 | 红色
指示灯7 | [6 empty] | Q4.6 | 104.14 | 30001.14 | %MX101.6 | %QX1.6 | Y46 | 红色
指示灯8 | [6 empty] | Q4.7 | 104.15 | 30001.15 | %MX101.7 | %QX1.7 | Y47 | 红色
5#黄色指示灯 | [6 empty] | Q5.0 | 104 | 30001 | %MX100.0 | %QX0.0 | Y50 | 黄色
5#绿色指示灯 | [6 empty] | Q5.1 | 104.01 | 30001.01 | %MX100.1 | %QX0.1 | Y51 | 绿色
5#红色指示灯 | [6 empty] | Q5.2 | 104.02 | 30001.02 | %MX100.2 | %QX0.2 | Y52 | 红色
数码管A个位a | [6 empty] | Q6.0 | 105.08 | 30002.08 | %MX103.0 | %QX3.0 | Y60
数码管A个位b | [6 empty] | Q6.1 | 105.09 | 30002.09 | %MX103.1 | %QX3.1 | Y61
数码管A个位c | [6 empty] | Q6.2 | 105.1 | 30002.1 | %MX103.2 | %QX3.2 | Y62
数码管A个位d | [6 empty] | Q6.3 | 105.11 | 30002.11 | %MX103.3 | %QX3.3 | Y63
数码管A个位e | [6 empty] | Q6.4 | 105.12 | 30002.12 | %MX103.4 | %QX3.4 | Y64
数码管A个位f | [6 empty] | Q6.5 | 105.13 | 30002.13 | %MX103.5 | %QX3.5 | Y65
数码管A个位g | [6 empty] | Q6.6 | 105.14 | 30002.14 | %MX103.6 | %QX3.6 | Y66
数码管A个位h | [6 empty] | Q6.7 | 105.15 | 30002.15 | %MX103.7 | %QX3.7 | Y67
数码管A十位a | [6 empty] | Q7.0 | 105 | 30002 | %MX102.0 | %QX2.0 | Y70
数码管A十位b | [6 empty] | Q7.1 | 105.01 | 30002.01 | %MX102.1 | %QX2.1 | Y71
数码管A十位c | [6 empty] | Q7.2 | 105.02 | 30002.02 | %MX102.2 | %QX2.2 | Y72
数码管A十位d | [6 empty] | Q7.3 | 105.03 | 30002.03 | %MX102.3 | %QX2.3 | Y73
数码管A十位e | [6 empty] | Q7.4 | 105.04 | 30002.04 | %MX102.4 | %QX2.4 | Y74
数码管A十位f | [6 empty] | Q7.5 | 105.05 | 30002.05 | %MX102.5 | %QX2.5 | Y75
数码管A十位g | [6 empty] | Q7.6 | 105.06 | 30002.06 | %MX102.6 | %QX2.6 | Y76
数码管A十位h | [6 empty] | Q7.7 | 105.07 | 30002.07 | %MX102.7 | %QX2.7 | Y77
数码管A百位a | [6 empty] | Q8.0 | 106.08 | 30003.08 | %MX105.0 | %QX5.0 | Y100
数码管A百位b | [6 empty] | Q8.1 | 106.09 | 30003.09 | %MX105.1 | %QX5.1 | Y101
数码管A百位c | [6 empty] | Q8.2 | 106.1 | 30003.1 | %MX105.2 | %QX5.2 | Y102
数码管A百位d | [6 empty] | Q8.3 | 106.11 | 30003.11 | %MX105.3 | %QX5.3 | Y103
数码管A百位e | [6 empty] | Q8.4 | 106.12 | 30003.12 | %MX105.4 | %QX5.4 | Y104
数码管A百位f | [6 empty] | Q8.5 | 106.13 | 30003.13 | %MX105.5 | %QX5.5 | Y105
数码管A百位g | [6 empty] | Q8.6 | 106.14 | 30003.14 | %MX105.6 | %QX5.6 | Y106
数码管A百位h | [6 empty] | Q8.7 | 106.15 | 30003.15 | %MX105.7 | %QX5.7 | Y107
数码管B个位a | [6 empty] | Q9.0 | 106 | 30003 | %MX104.0 | %QX4.0 | Y110
数码管B个位b | [6 empty] | Q9.1 | 106.01 | 30003.01 | %MX104.1 | %QX4.1 | Y111
数码管B个位c | [6 empty] | Q9.2 | 106.02 | 30003.02 | %MX104.2 | %QX4.2 | Y112
数码管B个位d | [6 empty] | Q9.3 | 106.03 | 30003.03 | %MX104.3 | %QX4.3 | Y113
数码管B个位e | [6 empty] | Q9.4 | 106.04 | 30003.04 | %MX104.4 | %QX4.4 | Y114
数码管B个位f | [6 empty] | Q9.5 | 106.05 | 30003.05 | %MX104.5 | %QX4.5 | Y115
数码管B个位g | [6 empty] | Q9.6 | 106.06 | 30003.06 | %MX104.6 | %QX4.6 | Y116
数码管B个位h | [6 empty] | Q9.7 | 106.07 | 30003.07 | %MX104.7 | %QX4.7 | Y117
数码管B十位a | [6 empty] | Q10.0 | 107.08 | 30004.08 | %MX107.0 | %QX7.0 | Y120
数码管B十位b | [6 empty] | Q10.1 | 107.09 | 30004.09 | %MX107.1 | %QX7.1 | Y121
数码管B十位c | [6 empty] | Q10.2 | 107.1 | 30004.1 | %MX107.2 | %QX7.2 | Y122
数码管B十位d | [6 empty] | Q10.3 | 107.11 | 30004.11 | %MX107.3 | %QX7.3 | Y123
数码管B十位e | [6 empty] | Q10.4 | 107.12 | 30004.12 | %MX107.4 | %QX7.4 | Y124
数码管B十位f | [6 empty] | Q10.5 | 107.13 | 30004.13 | %MX107.5 | %QX7.5 | Y125
数码管B十位g | [6 empty] | Q10.6 | 107.14 | 30004.14 | %MX107.6 | %QX7.6 | Y126
数码管B十位h | [6 empty] | Q10.7 | 107.15 | 30004.15 | %MX107.7 | %QX7.7 | Y127
数码管B百位a | [6 empty] | Q11.0 | 107 | 30004 | %MX106.0 | %QX6.0 | Y130
数码管B百位b | [6 empty] | Q11.1 | 107.01 | 30004.01 | %MX106.1 | %QX6.1 | Y131
数码管B百位c | [6 empty] | Q11.2 | 107.02 | 30004.02 | %MX106.2 | %QX6.2 | Y132
数码管B百位d | [6 empty] | Q11.3 | 107.03 | 30004.03 | %MX106.3 | %QX6.3 | Y133
数码管B百位e | [6 empty] | Q11.4 | 107.04 | 30004.04 | %MX106.4 | %QX6.4 | Y134
数码管B百位f | [6 empty] | Q11.5 | 107.05 | 30004.05 | %MX106.5 | %QX6.5 | Y135
数码管B百位g | [6 empty] | Q11.6 | 107.06 | 30004.06 | %MX106.6 | %QX6.6 | Y136
数码管B百位h | [6 empty] | Q11.7 | 107.07 | 30004.07 | %MX106.7 | %QX6.7 | Y137
数码管C个位a | [6 empty] | Q12.0 | 108.08 | 30005.08 | %MX109.0 | %QX9.0 | Y140
数码管C个位b | [6 empty] | Q12.1 | 108.09 | 30005.09 | %MX109.1 | %QX9.1 | Y141
数码管C个位c | [6 empty] | Q12.2 | 108.1 | 30005.1 | %MX109.2 | %QX9.2 | Y142
数码管C个位d | [6 empty] | Q12.3 | 108.11 | 30005.11 | %MX109.3 | %QX9.3 | Y143
数码管C个位e | [6 empty] | Q12.4 | 108.12 | 30005.12 | %MX109.4 | %QX9.4 | Y144
数码管C个位f | [6 empty] | Q12.5 | 108.13 | 30005.13 | %MX109.5 | %QX9.5 | Y145
数码管C个位g | [6 empty] | Q12.6 | 108.14 | 30005.14 | %MX109.6 | %QX9.6 | Y146
数码管C个位h | [6 empty] | Q12.7 | 108.15 | 30005.15 | %MX109.7 | %QX9.7 | Y147
数码管C十位a | [6 empty] | Q13.0 | 108 | 30005 | %MX108.0 | %QX8.0 | Y150
数码管C十位b | [6 empty] | Q13.1 | 108.01 | 30005.01 | %MX108.1 | %QX8.1 | Y151
数码管C十位c | [6 empty] | Q13.2 | 108.02 | 30005.02 | %MX108.2 | %QX8.2 | Y152
数码管C十位d | [6 empty] | Q13.3 | 108.03 | 30005.03 | %MX108.3 | %QX8.3 | Y153
数码管C十位e | [6 empty] | Q13.4 | 108.04 | 30005.04 | %MX108.4 | %QX8.4 | Y154
数码管C十位f | [6 empty] | Q13.5 | 108.05 | 30005.05 | %MX108.5 | %QX8.5 | Y155
数码管C十位g | [6 empty] | Q13.6 | 108.06 | 30005.06 | %MX108.6 | %QX8.6 | Y156
数码管C十位h | [6 empty] | Q13.7 | 108.07 | 30005.07 | %MX108.7 | %QX8.7 | Y157
数码管C百位a | [6 empty] | Q14.0 | 109.08 | 30006.08 | %MX111.0 | %QX11.0 | Y160
数码管C百位b | [6 empty] | Q14.1 | 109.09 | 30006.09 | %MX111.1 | %QX11.1 | Y161
数码管C百位c | [6 empty] | Q14.2 | 109.1 | 30006.1 | %MX111.2 | %QX11.2 | Y162
数码管C百位d | [6 empty] | Q14.3 | 109.11 | 30006.11 | %MX111.3 | %QX11.3 | Y163
数码管C百位e | [6 empty] | Q14.4 | 109.12 | 30006.12 | %MX111.4 | %QX11.4 | Y164
数码管C百位f | [6 empty] | Q14.5 | 109.13 | 30006.13 | %MX111.5 | %QX11.5 | Y165
数码管C百位g | [6 empty] | Q14.6 | 109.14 | 30006.14 | %MX111.6 | %QX11.6 | Y166
数码管C百位h | [6 empty] | Q14.7 | 109.15 | 30006.15 | %MX111.7 | %QX11.7 | Y167
数码管D个位a | [6 empty] | Q15.0 | 109 | 30006 | %MX110.0 | %QX10.0 | Y170
数码管D个位b | [6 empty] | Q15.1 | 109.01 | 30006.01 | %MX110.1 | %QX10.1 | Y171
数码管D个位c | [6 empty] | Q15.2 | 109.02 | 30006.02 | %MX110.2 | %QX10.2 | Y172
数码管D个位d | [6 empty] | Q15.3 | 109.03 | 30006.03 | %MX110.3 | %QX10.3 | Y173
数码管D个位e | [6 empty] | Q15.4 | 109.04 | 30006.04 | %MX110.4 | %QX10.4 | Y174
数码管D个位f | [6 empty] | Q15.5 | 109.05 | 30006.05 | %MX110.5 | %QX10.5 | Y175
数码管D个位g | [6 empty] | Q15.6 | 109.06 | 30006.06 | %MX110.6 | %QX10.6 | Y176
数码管D个位h | [6 empty] | Q15.7 | 109.07 | 30006.07 | %MX110.7 | %QX10.7 | Y177
数码管D十位a | [6 empty] | Q16.0 | 110.08 | 30007.08 | %MX113.0 | %QX13.0 | Y200
数码管D十位b | [6 empty] | Q16.1 | 110.09 | 30007.09 | %MX113.1 | %QX13.1 | Y201
数码管D十位c | [6 empty] | Q16.2 | 110.1 | 30007.1 | %MX113.2 | %QX13.2 | Y202
数码管D十位d | [6 empty] | Q16.3 | 110.11 | 30007.11 | %MX113.3 | %QX13.3 | Y203
数码管D十位e | [6 empty] | Q16.4 | 110.12 | 30007.12 | %MX113.4 | %QX13.4 | Y204
数码管D十位f | [6 empty] | Q16.5 | 110.13 | 30007.13 | %MX113.5 | %QX13.5 | Y205
数码管D十位g | [6 empty] | Q16.6 | 110.14 | 30007.14 | %MX113.6 | %QX13.6 | Y206
数码管D十位h | [6 empty] | Q16.7 | 110.15 | 30007.15 | %MX113.7 | %QX13.7 | Y207
数码管D百位a | [6 empty] | Q17.0 | 110 | 30007 | %MX112.0 | %QX12.0 | Y210
数码管D百位b | [6 empty] | Q17.1 | 110.01 | 30007.01 | %MX112.1 | %QX12.1 | Y211
数码管D百位c | [6 empty] | Q17.2 | 110.02 | 30007.02 | %MX112.2 | %QX12.2 | Y212
数码管D百位d | [6 empty] | Q17.3 | 110.03 | 30007.03 | %MX112.3 | %QX12.3 | Y213
数码管D百位e | [6 empty] | Q17.4 | 110.04 | 30007.04 | %MX112.4 | %QX12.4 | Y214
数码管D百位f | [6 empty] | Q17.5 | 110.05 | 30007.05 | %MX112.5 | %QX12.5 | Y215
数码管D百位g | [6 empty] | Q17.6 | 110.06 | 30007.06 | %MX112.6 | %QX12.6 | Y216
数码管D百位h | [6 empty] | Q17.7 | 110.07 | 30007.07 | %MX112.7 | %QX12.7 | Y217
旋钮A | IW10 | 7 | 40004 | %MW3 | %IW3 | SD6300
旋钮B | IW12 | 8 | 40005 | %MW4 | %IW4 | SD6340

## A3
| DI | DI_FINS_TCP | MODBUS_TCP_DI | 施耐德_DI | Codesys_DI | 三菱FX-5U_DI | DO | DO_FINS_TCP | MODBUS_TCP_DO | 施耐德_DO | Codesys_DO | 三菱FX-5U_DO | 备注 |  | DI | DI_FINS_TCP | MODBUS_TCP_DI | 施耐德_DI | Codesys_DI | 三菱FX-5U_DI | DO | DO_FINS_TCP | MODBUS_TCP_DO | 施耐德_DO | Codesys_DO | 三菱FX-5U_DO | 备注
按钮1_NO | I4.0 | 4.08 | 40001.08 | %MX1.0 | %IX1.0 | X40 | [6 empty] | 绿色 | 放箱子 | [6 empty] | Q18.0 | 111.08 | 30008.08 | %MX115.0 | %QX15.0 | Y220
按钮1_NC | I4.1 | 4.09 | 40001.09 | %MX1.1 | %IX1.1 | X41 | [6 empty] | 绿色 | 1#皮带正转 | [6 empty] | Q18.1 | 111.09 | 30008.09 | %MX115.1 | %QX15.1 | Y221
按钮2_NO | I4.2 | 4.1 | 40001.1 | %MX1.2 | %IX1.2 | X42 | [6 empty] | 绿色 | 1#皮带反转 | [6 empty] | Q18.2 | 111.1 | 30008.1 | %MX115.2 | %QX15.2 | Y222
按钮2_NC | I4.3 | 4.11 | 40001.11 | %MX1.3 | %IX1.3 | X43 | [6 empty] | 绿色 | 2#皮带正转 | [6 empty] | Q18.3 | 111.11 | 30008.11 | %MX115.3 | %QX15.3 | Y223
按钮3_NO | I4.4 | 4.12 | 40001.12 | %MX1.4 | %IX1.4 | X44 | [6 empty] | 绿色 | 2#皮带反转 | [6 empty] | Q18.4 | 111.12 | 30008.12 | %MX115.4 | %QX15.4 | Y224
按钮3_NC | I4.5 | 4.13 | 40001.13 | %MX1.5 | %IX1.5 | X45 | [6 empty] | 绿色 | 1#皮带正转反馈 | I14.0 | 9.08 | 40006.08 | %MX11.0 | %IX11.0 | X120
按钮4_NO | I4.6 | 4.14 | 40001.14 | %MX1.6 | %IX1.6 | X46 | [6 empty] | 绿色 | 1#皮带反转反馈 | I14.1 | 9.09 | 40006.09 | %MX11.1 | %IX11.1 | X121
按钮4_NC | I4.7 | 4.15 | 40001.15 | %MX1.7 | %IX1.7 | X47 | [6 empty] | 绿色 | 1#皮带过热 | I14.2 | 9.1 | 40006.1 | %MX11.2 | %IX11.2 | X122
按钮5_NO | I5.0 | 4 | 40001 | %MX0.0 | %IX0.0 | X50 | [6 empty] | 红色 | 1#皮带正转光电 | I14.3 | 9.11 | 40006.11 | %MX11.3 | %IX11.3 | X123
按钮5_NC | I5.1 | 4.01 | 40001.01 | %MX0.1 | %IX0.1 | X51 | [6 empty] | 红色 | 1#皮带反转光电 | I14.4 | 9.12 | 40006.12 | %MX11.4 | %IX11.4 | X124
按钮6_NO | I5.2 | 4.02 | 40001.02 | %MX0.2 | %IX0.2 | X52 | [6 empty] | 红色 | 2#皮带正转反馈 | I14.5 | 9.13 | 40006.13 | %MX11.5 | %IX11.5 | X125
按钮6_NC | I5.3 | 4.03 | 40001.03 | %MX0.3 | %IX0.3 | X53 | [6 empty] | 红色 | 2#皮带反转反馈 | I14.6 | 9.14 | 40006.14 | %MX11.6 | %IX11.6 | X126
按钮7_NO | I5.4 | 4.04 | 40001.04 | %MX0.4 | %IX0.4 | X54 | [6 empty] | 红色 | 2#皮带过热 | I14.7 | 9.15 | 40006.15 | %MX11.7 | %IX11.7 | X127
按钮7_NC | I5.5 | 4.05 | 40001.05 | %MX0.5 | %IX0.5 | X55 | [6 empty] | 红色 | 2#皮带正转光电 | I15.0 | 9 | 40006 | %MX10.0 | %IX10.0 | X130
按钮8_NO | I5.6 | 4.06 | 40001.06 | %MX0.6 | %IX0.6 | X56 | [6 empty] | 红色 | 2#皮带反转光电 | I15.1 | 9.01 | 40006.01 | %MX10.1 | %IX10.1 | X131
按钮8_NC | I5.7 | 4.07 | 40001.07 | %MX0.7 | %IX0.7 | X57 | [6 empty] | 红色 | 推臂 | [6 empty] | Q18.5 | 111.13 | 30008.13 | %MX115.5 | %QX15.5 | Y225
旋钮1_NO | I6.0 | 5.08 | 40002.08 | %MX3.0 | %IX3.0 | X60 | [7 empty] | 称重 | IW16 | 10 | 40007 | %MW6 | %IW6 | SD6380
旋钮1_NC | I6.1 | 5.09 | 40002.09 | %MX3.1 | %IX3.1 | X61
旋钮2_NO | I6.2 | 5.1 | 40002.1 | %MX3.2 | %IX3.2 | X62
旋钮2_NC | I6.3 | 5.11 | 40002.11 | %MX3.3 | %IX3.3 | X63
旋钮3_NO | I6.4 | 5.12 | 40002.12 | %MX3.4 | %IX3.4 | X64
旋钮3_NC | I6.5 | 5.13 | 40002.13 | %MX3.5 | %IX3.5 | X65
旋钮4_NO | I6.6 | 5.14 | 40002.14 | %MX3.6 | %IX3.6 | X66
旋钮4_NC | I6.7 | 5.15 | 40002.15 | %MX3.7 | %IX3.7 | X67
旋钮5_NO | I7.0 | 5 | 40002 | %MX2.0 | %IX2.0 | X70
旋钮5_NC | I7.1 | 5.01 | 40002.01 | %MX2.1 | %IX2.1 | X71
旋钮6_NO | I7.2 | 5.02 | 40002.02 | %MX2.2 | %IX2.2 | X72
旋钮6_NC | I7.3 | 5.03 | 40002.03 | %MX2.3 | %IX2.3 | X73
旋钮7_NO | I7.4 | 5.04 | 40002.04 | %MX2.4 | %IX2.4 | X74
旋钮7_NC | I7.5 | 5.05 | 40002.05 | %MX2.5 | %IX2.5 | X75
旋钮8_NO | I7.6 | 5.06 | 40002.06 | %MX2.6 | %IX2.6 | X76
旋钮8_NC | I7.7 | 5.07 | 40002.07 | %MX2.7 | %IX2.7 | X77
4#急停按钮_NO | I8.0 | 6.08 | 40003.08 | %MX5.0 | %IX5.0 | X100
4#急停按钮_NC | I8.1 | 6.09 | 40003.09 | %MX5.1 | %IX5.1 | X101
5#绿色按钮_NO | I8.2 | 6.1 | 40003.1 | %MX5.2 | %IX5.2 | X102
5#绿色按钮_NC | I8.3 | 6.11 | 40003.11 | %MX5.3 | %IX5.3 | X103
5#红色按钮_NO | I8.4 | 6.12 | 40003.12 | %MX5.4 | %IX5.4 | X104
5#红色按钮_NC | I8.5 | 6.13 | 40003.13 | %MX5.5 | %IX5.5 | X105
指示灯1 | [6 empty] | Q4.0 | 104.08 | 30001.08 | %MX101.0 | %QX1.0 | Y40 | 绿色
指示灯2 | [6 empty] | Q4.1 | 104.09 | 30001.09 | %MX101.1 | %QX1.1 | Y41 | 绿色
指示灯3 | [6 empty] | Q4.2 | 104.1 | 30001.1 | %MX101.2 | %QX1.2 | Y42 | 绿色
指示灯4 | [6 empty] | Q4.3 | 104.11 | 30001.11 | %MX101.3 | %QX1.3 | Y43 | 绿色
指示灯5 | [6 empty] | Q4.4 | 104.12 | 30001.12 | %MX101.4 | %QX1.4 | Y44 | 红色
指示灯6 | [6 empty] | Q4.5 | 104.13 | 30001.13 | %MX101.5 | %QX1.5 | Y45 | 红色
指示灯7 | [6 empty] | Q4.6 | 104.14 | 30001.14 | %MX101.6 | %QX1.6 | Y46 | 红色
指示灯8 | [6 empty] | Q4.7 | 104.15 | 30001.15 | %MX101.7 | %QX1.7 | Y47 | 红色
5#黄色指示灯 | [6 empty] | Q5.0 | 104 | 30001 | %MX100.0 | %QX0.0 | Y50 | 黄色
5#绿色指示灯 | [6 empty] | Q5.1 | 104.01 | 30001.01 | %MX100.1 | %QX0.1 | Y51 | 绿色
5#红色指示灯 | [6 empty] | Q5.2 | 104.02 | 30001.02 | %MX100.2 | %QX0.2 | Y52 | 红色
数码管A个位a | [6 empty] | Q6.0 | 105.08 | 30002.08 | %MX103.0 | %QX3.0 | Y60
数码管A个位b | [6 empty] | Q6.1 | 105.09 | 30002.09 | %MX103.1 | %QX3.1 | Y61
数码管A个位c | [6 empty] | Q6.2 | 105.1 | 30002.1 | %MX103.2 | %QX3.2 | Y62
数码管A个位d | [6 empty] | Q6.3 | 105.11 | 30002.11 | %MX103.3 | %QX3.3 | Y63
数码管A个位e | [6 empty] | Q6.4 | 105.12 | 30002.12 | %MX103.4 | %QX3.4 | Y64
数码管A个位f | [6 empty] | Q6.5 | 105.13 | 30002.13 | %MX103.5 | %QX3.5 | Y65
数码管A个位g | [6 empty] | Q6.6 | 105.14 | 30002.14 | %MX103.6 | %QX3.6 | Y66
数码管A个位h | [6 empty] | Q6.7 | 105.15 | 30002.15 | %MX103.7 | %QX3.7 | Y67
数码管A十位a | [6 empty] | Q7.0 | 105 | 30002 | %MX102.0 | %QX2.0 | Y70
数码管A十位b | [6 empty] | Q7.1 | 105.01 | 30002.01 | %MX102.1 | %QX2.1 | Y71
数码管A十位c | [6 empty] | Q7.2 | 105.02 | 30002.02 | %MX102.2 | %QX2.2 | Y72
数码管A十位d | [6 empty] | Q7.3 | 105.03 | 30002.03 | %MX102.3 | %QX2.3 | Y73
数码管A十位e | [6 empty] | Q7.4 | 105.04 | 30002.04 | %MX102.4 | %QX2.4 | Y74
数码管A十位f | [6 empty] | Q7.5 | 105.05 | 30002.05 | %MX102.5 | %QX2.5 | Y75
数码管A十位g | [6 empty] | Q7.6 | 105.06 | 30002.06 | %MX102.6 | %QX2.6 | Y76
数码管A十位h | [6 empty] | Q7.7 | 105.07 | 30002.07 | %MX102.7 | %QX2.7 | Y77
数码管A百位a | [6 empty] | Q8.0 | 106.08 | 30003.08 | %MX105.0 | %QX5.0 | Y100
数码管A百位b | [6 empty] | Q8.1 | 106.09 | 30003.09 | %MX105.1 | %QX5.1 | Y101
数码管A百位c | [6 empty] | Q8.2 | 106.1 | 30003.1 | %MX105.2 | %QX5.2 | Y102
数码管A百位d | [6 empty] | Q8.3 | 106.11 | 30003.11 | %MX105.3 | %QX5.3 | Y103
数码管A百位e | [6 empty] | Q8.4 | 106.12 | 30003.12 | %MX105.4 | %QX5.4 | Y104
数码管A百位f | [6 empty] | Q8.5 | 106.13 | 30003.13 | %MX105.5 | %QX5.5 | Y105
数码管A百位g | [6 empty] | Q8.6 | 106.14 | 30003.14 | %MX105.6 | %QX5.6 | Y106
数码管A百位h | [6 empty] | Q8.7 | 106.15 | 30003.15 | %MX105.7 | %QX5.7 | Y107
数码管B个位a | [6 empty] | Q9.0 | 106 | 30003 | %MX104.0 | %QX4.0 | Y110
数码管B个位b | [6 empty] | Q9.1 | 106.01 | 30003.01 | %MX104.1 | %QX4.1 | Y111
数码管B个位c | [6 empty] | Q9.2 | 106.02 | 30003.02 | %MX104.2 | %QX4.2 | Y112
数码管B个位d | [6 empty] | Q9.3 | 106.03 | 30003.03 | %MX104.3 | %QX4.3 | Y113
数码管B个位e | [6 empty] | Q9.4 | 106.04 | 30003.04 | %MX104.4 | %QX4.4 | Y114
数码管B个位f | [6 empty] | Q9.5 | 106.05 | 30003.05 | %MX104.5 | %QX4.5 | Y115
数码管B个位g | [6 empty] | Q9.6 | 106.06 | 30003.06 | %MX104.6 | %QX4.6 | Y116
数码管B个位h | [6 empty] | Q9.7 | 106.07 | 30003.07 | %MX104.7 | %QX4.7 | Y117
数码管B十位a | [6 empty] | Q10.0 | 107.08 | 30004.08 | %MX107.0 | %QX7.0 | Y120
数码管B十位b | [6 empty] | Q10.1 | 107.09 | 30004.09 | %MX107.1 | %QX7.1 | Y121
数码管B十位c | [6 empty] | Q10.2 | 107.1 | 30004.1 | %MX107.2 | %QX7.2 | Y122
数码管B十位d | [6 empty] | Q10.3 | 107.11 | 30004.11 | %MX107.3 | %QX7.3 | Y123
数码管B十位e | [6 empty] | Q10.4 | 107.12 | 30004.12 | %MX107.4 | %QX7.4 | Y124
数码管B十位f | [6 empty] | Q10.5 | 107.13 | 30004.13 | %MX107.5 | %QX7.5 | Y125
数码管B十位g | [6 empty] | Q10.6 | 107.14 | 30004.14 | %MX107.6 | %QX7.6 | Y126
数码管B十位h | [6 empty] | Q10.7 | 107.15 | 30004.15 | %MX107.7 | %QX7.7 | Y127
数码管B百位a | [6 empty] | Q11.0 | 107 | 30004 | %MX106.0 | %QX6.0 | Y130
数码管B百位b | [6 empty] | Q11.1 | 107.01 | 30004.01 | %MX106.1 | %QX6.1 | Y131
数码管B百位c | [6 empty] | Q11.2 | 107.02 | 30004.02 | %MX106.2 | %QX6.2 | Y132
数码管B百位d | [6 empty] | Q11.3 | 107.03 | 30004.03 | %MX106.3 | %QX6.3 | Y133
数码管B百位e | [6 empty] | Q11.4 | 107.04 | 30004.04 | %MX106.4 | %QX6.4 | Y134
数码管B百位f | [6 empty] | Q11.5 | 107.05 | 30004.05 | %MX106.5 | %QX6.5 | Y135
数码管B百位g | [6 empty] | Q11.6 | 107.06 | 30004.06 | %MX106.6 | %QX6.6 | Y136
数码管B百位h | [6 empty] | Q11.7 | 107.07 | 30004.07 | %MX106.7 | %QX6.7 | Y137
数码管C个位a | [6 empty] | Q12.0 | 108.08 | 30005.08 | %MX109.0 | %QX9.0 | Y140
数码管C个位b | [6 empty] | Q12.1 | 108.09 | 30005.09 | %MX109.1 | %QX9.1 | Y141
数码管C个位c | [6 empty] | Q12.2 | 108.1 | 30005.1 | %MX109.2 | %QX9.2 | Y142
数码管C个位d | [6 empty] | Q12.3 | 108.11 | 30005.11 | %MX109.3 | %QX9.3 | Y143
数码管C个位e | [6 empty] | Q12.4 | 108.12 | 30005.12 | %MX109.4 | %QX9.4 | Y144
数码管C个位f | [6 empty] | Q12.5 | 108.13 | 30005.13 | %MX109.5 | %QX9.5 | Y145
数码管C个位g | [6 empty] | Q12.6 | 108.14 | 30005.14 | %MX109.6 | %QX9.6 | Y146
数码管C个位h | [6 empty] | Q12.7 | 108.15 | 30005.15 | %MX109.7 | %QX9.7 | Y147
数码管C十位a | [6 empty] | Q13.0 | 108 | 30005 | %MX108.0 | %QX8.0 | Y150
数码管C十位b | [6 empty] | Q13.1 | 108.01 | 30005.01 | %MX108.1 | %QX8.1 | Y151
数码管C十位c | [6 empty] | Q13.2 | 108.02 | 30005.02 | %MX108.2 | %QX8.2 | Y152
数码管C十位d | [6 empty] | Q13.3 | 108.03 | 30005.03 | %MX108.3 | %QX8.3 | Y153
数码管C十位e | [6 empty] | Q13.4 | 108.04 | 30005.04 | %MX108.4 | %QX8.4 | Y154
数码管C十位f | [6 empty] | Q13.5 | 108.05 | 30005.05 | %MX108.5 | %QX8.5 | Y155
数码管C十位g | [6 empty] | Q13.6 | 108.06 | 30005.06 | %MX108.6 | %QX8.6 | Y156
数码管C十位h | [6 empty] | Q13.7 | 108.07 | 30005.07 | %MX108.7 | %QX8.7 | Y157
数码管C百位a | [6 empty] | Q14.0 | 109.08 | 30006.08 | %MX111.0 | %QX11.0 | Y160
数码管C百位b | [6 empty] | Q14.1 | 109.09 | 30006.09 | %MX111.1 | %QX11.1 | Y161
数码管C百位c | [6 empty] | Q14.2 | 109.1 | 30006.1 | %MX111.2 | %QX11.2 | Y162
数码管C百位d | [6 empty] | Q14.3 | 109.11 | 30006.11 | %MX111.3 | %QX11.3 | Y163
数码管C百位e | [6 empty] | Q14.4 | 109.12 | 30006.12 | %MX111.4 | %QX11.4 | Y164
数码管C百位f | [6 empty] | Q14.5 | 109.13 | 30006.13 | %MX111.5 | %QX11.5 | Y165
数码管C百位g | [6 empty] | Q14.6 | 109.14 | 30006.14 | %MX111.6 | %QX11.6 | Y166
数码管C百位h | [6 empty] | Q14.7 | 109.15 | 30006.15 | %MX111.7 | %QX11.7 | Y167
数码管D个位a | [6 empty] | Q15.0 | 109 | 30006 | %MX110.0 | %QX10.0 | Y170
数码管D个位b | [6 empty] | Q15.1 | 109.01 | 30006.01 | %MX110.1 | %QX10.1 | Y171
数码管D个位c | [6 empty] | Q15.2 | 109.02 | 30006.02 | %MX110.2 | %QX10.2 | Y172
数码管D个位d | [6 empty] | Q15.3 | 109.03 | 30006.03 | %MX110.3 | %QX10.3 | Y173
数码管D个位e | [6 empty] | Q15.4 | 109.04 | 30006.04 | %MX110.4 | %QX10.4 | Y174
数码管D个位f | [6 empty] | Q15.5 | 109.05 | 30006.05 | %MX110.5 | %QX10.5 | Y175
数码管D个位g | [6 empty] | Q15.6 | 109.06 | 30006.06 | %MX110.6 | %QX10.6 | Y176
数码管D个位h | [6 empty] | Q15.7 | 109.07 | 30006.07 | %MX110.7 | %QX10.7 | Y177
数码管D十位a | [6 empty] | Q16.0 | 110.08 | 30007.08 | %MX113.0 | %QX13.0 | Y200
数码管D十位b | [6 empty] | Q16.1 | 110.09 | 30007.09 | %MX113.1 | %QX13.1 | Y201
数码管D十位c | [6 empty] | Q16.2 | 110.1 | 30007.1 | %MX113.2 | %QX13.2 | Y202
数码管D十位d | [6 empty] | Q16.3 | 110.11 | 30007.11 | %MX113.3 | %QX13.3 | Y203
数码管D十位e | [6 empty] | Q16.4 | 110.12 | 30007.12 | %MX113.4 | %QX13.4 | Y204
数码管D十位f | [6 empty] | Q16.5 | 110.13 | 30007.13 | %MX113.5 | %QX13.5 | Y205
数码管D十位g | [6 empty] | Q16.6 | 110.14 | 30007.14 | %MX113.6 | %QX13.6 | Y206
数码管D十位h | [6 empty] | Q16.7 | 110.15 | 30007.15 | %MX113.7 | %QX13.7 | Y207
数码管D百位a | [6 empty] | Q17.0 | 110 | 30007 | %MX112.0 | %QX12.0 | Y210
数码管D百位b | [6 empty] | Q17.1 | 110.01 | 30007.01 | %MX112.1 | %QX12.1 | Y211
数码管D百位c | [6 empty] | Q17.2 | 110.02 | 30007.02 | %MX112.2 | %QX12.2 | Y212
数码管D百位d | [6 empty] | Q17.3 | 110.03 | 30007.03 | %MX112.3 | %QX12.3 | Y213
数码管D百位e | [6 empty] | Q17.4 | 110.04 | 30007.04 | %MX112.4 | %QX12.4 | Y214
数码管D百位f | [6 empty] | Q17.5 | 110.05 | 30007.05 | %MX112.5 | %QX12.5 | Y215
数码管D百位g | [6 empty] | Q17.6 | 110.06 | 30007.06 | %MX112.6 | %QX12.6 | Y216
数码管D百位h | [6 empty] | Q17.7 | 110.07 | 30007.07 | %MX112.7 | %QX12.7 | Y217
旋钮A | IW10 | 7 | 40004 | %MW3 | %IW3 | SD6300
旋钮B | IW12 | 8 | 40005 | %MW4 | %IW4 | SD6340

## A4
| DI | DI_FINS_TCP | MODBUS_TCP_DI | 施耐德_DI | Codesys_DI | 三菱FX-5U_DI | DO | DO_FINS_TCP | MODBUS_TCP_DO | 施耐德_DO | Codesys_DO | 三菱FX-5U_DO | 备注 |  | DI | DI_FINS_TCP | MODBUS_TCP_DI | 施耐德_DI | Codesys_DI | 三菱FX-5U_DI | DO | DO_FINS_TCP | MODBUS_TCP_DO | 施耐德_DO | Codesys_DO | 三菱FX-5U_DO | 备注
按钮1_NO | I4.0 | 4.08 | 40001.08 | %MX1.0 | %IX1.0 | X40 | [6 empty] | 绿色 | 放箱子 | [6 empty] | Q18.0 | 111.08 | 30008.08 | %MX115.0 | %QX15.0 | Y220
按钮1_NC | I4.1 | 4.09 | 40001.09 | %MX1.1 | %IX1.1 | X41 | [6 empty] | 绿色 | 1#皮带正转 | [6 empty] | Q18.1 | 111.09 | 30008.09 | %MX115.1 | %QX15.1 | Y221
按钮2_NO | I4.2 | 4.1 | 40001.1 | %MX1.2 | %IX1.2 | X42 | [6 empty] | 绿色 | 1#皮带反转 | [6 empty] | Q18.2 | 111.1 | 30008.1 | %MX115.2 | %QX15.2 | Y222
按钮2_NC | I4.3 | 4.11 | 40001.11 | %MX1.3 | %IX1.3 | X43 | [6 empty] | 绿色 | 2#皮带正转 | [6 empty] | Q18.3 | 111.11 | 30008.11 | %MX115.3 | %QX15.3 | Y223
按钮3_NO | I4.4 | 4.12 | 40001.12 | %MX1.4 | %IX1.4 | X44 | [6 empty] | 绿色 | 2#皮带反转 | [6 empty] | Q18.4 | 111.12 | 30008.12 | %MX115.4 | %QX15.4 | Y224
按钮3_NC | I4.5 | 4.13 | 40001.13 | %MX1.5 | %IX1.5 | X45 | [6 empty] | 绿色 | 3#皮带正转 | [6 empty] | Q18.5 | 111.13 | 30008.13 | %MX115.5 | %QX15.5 | Y225
按钮4_NO | I4.6 | 4.14 | 40001.14 | %MX1.6 | %IX1.6 | X46 | [6 empty] | 绿色 | 3#皮带反转 | [6 empty] | Q18.6 | 111.14 | 30008.14 | %MX115.6 | %QX15.6 | Y226
按钮4_NC | I4.7 | 4.15 | 40001.15 | %MX1.7 | %IX1.7 | X47 | [6 empty] | 绿色 | 4#皮带正转 | [6 empty] | Q18.7 | 111.15 | 30008.15 | %MX115.7 | %QX15.7 | Y227
按钮5_NO | I5.0 | 4 | 40001 | %MX0.0 | %IX0.0 | X50 | [6 empty] | 红色 | 4#皮带反转 | [6 empty] | Q19.0 | 111 | 30008 | %MX114.0 | %QX14.0 | Y230
按钮5_NC | I5.1 | 4.01 | 40001.01 | %MX0.1 | %IX0.1 | X51 | [6 empty] | 红色 | 1#皮带正转反馈 | I14.0 | 9.08 | 40006.08 | %MX11.0 | %IX11.0 | X120
按钮6_NO | I5.2 | 4.02 | 40001.02 | %MX0.2 | %IX0.2 | X52 | [6 empty] | 红色 | 1#皮带反转反馈 | I14.1 | 9.09 | 40006.09 | %MX11.1 | %IX11.1 | X121
按钮6_NC | I5.3 | 4.03 | 40001.03 | %MX0.3 | %IX0.3 | X53 | [6 empty] | 红色 | 1#皮带过热 | I14.2 | 9.1 | 40006.1 | %MX11.2 | %IX11.2 | X122
按钮7_NO | I5.4 | 4.04 | 40001.04 | %MX0.4 | %IX0.4 | X54 | [6 empty] | 红色 | 1#皮带正转光电 | I14.3 | 9.11 | 40006.11 | %MX11.3 | %IX11.3 | X123
按钮7_NC | I5.5 | 4.05 | 40001.05 | %MX0.5 | %IX0.5 | X55 | [6 empty] | 红色 | 1#皮带反转光电 | I14.4 | 9.12 | 40006.12 | %MX11.4 | %IX11.4 | X124
按钮8_NO | I5.6 | 4.06 | 40001.06 | %MX0.6 | %IX0.6 | X56 | [6 empty] | 红色 | 1#皮带光电_1 | I14.5 | 9.13 | 40006.13 | %MX11.5 | %IX11.5 | X125
按钮8_NC | I5.7 | 4.07 | 40001.07 | %MX0.7 | %IX0.7 | X57 | [6 empty] | 红色 | 1#皮带光电_2 | I14.6 | 9.14 | 40006.14 | %MX11.6 | %IX11.6 | X126
旋钮1_NO | I6.0 | 5.08 | 40002.08 | %MX3.0 | %IX3.0 | X60 | [7 empty] | 1#皮带光电_3 | I14.7 | 9.15 | 40006.15 | %MX11.7 | %IX11.7 | X127
旋钮1_NC | I6.1 | 5.09 | 40002.09 | %MX3.1 | %IX3.1 | X61 | [7 empty] | 2#皮带正转反馈 | I15.0 | 9 | 40006 | %MX10.0 | %IX10.0 | X130
旋钮2_NO | I6.2 | 5.1 | 40002.1 | %MX3.2 | %IX3.2 | X62 | [7 empty] | 2#皮带反转反馈 | I15.1 | 9.01 | 40006.01 | %MX10.1 | %IX10.1 | X131
旋钮2_NC | I6.3 | 5.11 | 40002.11 | %MX3.3 | %IX3.3 | X63 | [7 empty] | 2#皮带过热 | I15.2 | 9.02 | 40006.02 | %MX10.2 | %IX10.2 | X132
旋钮3_NO | I6.4 | 5.12 | 40002.12 | %MX3.4 | %IX3.4 | X64 | [7 empty] | 2#皮带正转光电 | I15.3 | 9.03 | 40006.03 | %MX10.3 | %IX10.3 | X133
旋钮3_NC | I6.5 | 5.13 | 40002.13 | %MX3.5 | %IX3.5 | X65 | [7 empty] | 2#皮带反转光电 | I15.4 | 9.04 | 40006.04 | %MX10.4 | %IX10.4 | X134
旋钮4_NO | I6.6 | 5.14 | 40002.14 | %MX3.6 | %IX3.6 | X66 | [7 empty] | 3#皮带正转反馈 | I15.5 | 9.05 | 40006.05 | %MX10.5 | %IX10.5 | X135
旋钮4_NC | I6.7 | 5.15 | 40002.15 | %MX3.7 | %IX3.7 | X67 | [7 empty] | 3#皮带反转反馈 | I15.6 | 9.06 | 40006.06 | %MX10.6 | %IX10.6 | X136
旋钮5_NO | I7.0 | 5 | 40002 | %MX2.0 | %IX2.0 | X70 | [7 empty] | 3#皮带过热 | I15.7 | 9.07 | 40006.07 | %MX10.7 | %IX10.7 | X137
旋钮5_NC | I7.1 | 5.01 | 40002.01 | %MX2.1 | %IX2.1 | X71 | [7 empty] | 3#皮带正转光电 | I16.0 | 10.08 | 40007.08 | %MX13.0 | %IX13.0 | X140
旋钮6_NO | I7.2 | 5.02 | 40002.02 | %MX2.2 | %IX2.2 | X72 | [7 empty] | 3#皮带反转光电 | I16.1 | 10.09 | 40007.09 | %MX13.1 | %IX13.1 | X141
旋钮6_NC | I7.3 | 5.03 | 40002.03 | %MX2.3 | %IX2.3 | X73 | [7 empty] | 4#皮带正转反馈 | I16.2 | 10.1 | 40007.1 | %MX13.2 | %IX13.2 | X142
旋钮7_NO | I7.4 | 5.04 | 40002.04 | %MX2.4 | %IX2.4 | X74 | [7 empty] | 4#皮带反转反馈 | I16.3 | 10.11 | 40007.11 | %MX13.3 | %IX13.3 | X143
旋钮7_NC | I7.5 | 5.05 | 40002.05 | %MX2.5 | %IX2.5 | X75 | [7 empty] | 4#皮带过热 | I16.4 | 10.12 | 40007.12 | %MX13.4 | %IX13.4 | X144
旋钮8_NO | I7.6 | 5.06 | 40002.06 | %MX2.6 | %IX2.6 | X76 | [7 empty] | 4#皮带正转光电 | I16.5 | 10.13 | 40007.13 | %MX13.5 | %IX13.5 | X145
旋钮8_NC | I7.7 | 5.07 | 40002.07 | %MX2.7 | %IX2.7 | X77 | [7 empty] | 4#皮带反转光电 | I16.6 | 10.14 | 40007.14 | %MX13.6 | %IX13.6 | X146
4#急停按钮_NO | I8.0 | 6.08 | 40003.08 | %MX5.0 | %IX5.0 | X100 | [7 empty] | 推臂1 | [6 empty] | Q19.1 | 111.01 | 30008.01 | %MX114.1 | %QX14.1 | Y231
4#急停按钮_NC | I8.1 | 6.09 | 40003.09 | %MX5.1 | %IX5.1 | X101 | [7 empty] | 推臂2 | [6 empty] | Q19.2 | 111.02 | 30008.02 | %MX114.2 | %QX14.2 | Y232
5#绿色按钮_NO | I8.2 | 6.1 | 40003.1 | %MX5.2 | %IX5.2 | X102 | [7 empty] | 推臂3 | [6 empty] | Q19.3 | 111.03 | 30008.03 | %MX114.3 | %QX14.3 | Y233
5#绿色按钮_NC | I8.3 | 6.11 | 40003.11 | %MX5.3 | %IX5.3 | X103 | [7 empty] | 称重1 | IW18 | 11 | 40008 | %MW7 | %IW7 | SD6380
5#红色按钮_NO | I8.4 | 6.12 | 40003.12 | %MX5.4 | %IX5.4 | X104 | [7 empty] | 称重2 | IW20 | 12 | 40009 | %MW8 | %IW8 | SD6420
5#红色按钮_NC | I8.5 | 6.13 | 40003.13 | %MX5.5 | %IX5.5 | X105 | [7 empty] | 称重3 | IW22 | 13 | 40010 | %MW9 | %IW9 | SD6660
指示灯1 | [6 empty] | Q4.0 | 104.08 | 30001.08 | %MX101.0 | %QX1.0 | Y40 | 绿色 | 称重4 | IW24 | 14 | 40011 | %MW10 | %IW10 | SD6700
指示灯2 | [6 empty] | Q4.1 | 104.09 | 30001.09 | %MX101.1 | %QX1.1 | Y41 | 绿色
指示灯3 | [6 empty] | Q4.2 | 104.1 | 30001.1 | %MX101.2 | %QX1.2 | Y42 | 绿色
指示灯4 | [6 empty] | Q4.3 | 104.11 | 30001.11 | %MX101.3 | %QX1.3 | Y43 | 绿色
指示灯5 | [6 empty] | Q4.4 | 104.12 | 30001.12 | %MX101.4 | %QX1.4 | Y44 | 红色
指示灯6 | [6 empty] | Q4.5 | 104.13 | 30001.13 | %MX101.5 | %QX1.5 | Y45 | 红色
指示灯7 | [6 empty] | Q4.6 | 104.14 | 30001.14 | %MX101.6 | %QX1.6 | Y46 | 红色
指示灯8 | [6 empty] | Q4.7 | 104.15 | 30001.15 | %MX101.7 | %QX1.7 | Y47 | 红色
5#黄色指示灯 | [6 empty] | Q5.0 | 104 | 30001 | %MX100.0 | %QX0.0 | Y50 | 黄色
5#绿色指示灯 | [6 empty] | Q5.1 | 104.01 | 30001.01 | %MX100.1 | %QX0.1 | Y51 | 绿色
5#红色指示灯 | [6 empty] | Q5.2 | 104.02 | 30001.02 | %MX100.2 | %QX0.2 | Y52 | 红色
数码管A个位a | [6 empty] | Q6.0 | 105.08 | 30002.08 | %MX103.0 | %QX3.0 | Y60
数码管A个位b | [6 empty] | Q6.1 | 105.09 | 30002.09 | %MX103.1 | %QX3.1 | Y61
数码管A个位c | [6 empty] | Q6.2 | 105.1 | 30002.1 | %MX103.2 | %QX3.2 | Y62
数码管A个位d | [6 empty] | Q6.3 | 105.11 | 30002.11 | %MX103.3 | %QX3.3 | Y63
数码管A个位e | [6 empty] | Q6.4 | 105.12 | 30002.12 | %MX103.4 | %QX3.4 | Y64
数码管A个位f | [6 empty] | Q6.5 | 105.13 | 30002.13 | %MX103.5 | %QX3.5 | Y65
数码管A个位g | [6 empty] | Q6.6 | 105.14 | 30002.14 | %MX103.6 | %QX3.6 | Y66
数码管A个位h | [6 empty] | Q6.7 | 105.15 | 30002.15 | %MX103.7 | %QX3.7 | Y67
数码管A十位a | [6 empty] | Q7.0 | 105 | 30002 | %MX102.0 | %QX2.0 | Y70
数码管A十位b | [6 empty] | Q7.1 | 105.01 | 30002.01 | %MX102.1 | %QX2.1 | Y71
数码管A十位c | [6 empty] | Q7.2 | 105.02 | 30002.02 | %MX102.2 | %QX2.2 | Y72
数码管A十位d | [6 empty] | Q7.3 | 105.03 | 30002.03 | %MX102.3 | %QX2.3 | Y73
数码管A十位e | [6 empty] | Q7.4 | 105.04 | 30002.04 | %MX102.4 | %QX2.4 | Y74
数码管A十位f | [6 empty] | Q7.5 | 105.05 | 30002.05 | %MX102.5 | %QX2.5 | Y75
数码管A十位g | [6 empty] | Q7.6 | 105.06 | 30002.06 | %MX102.6 | %QX2.6 | Y76
数码管A十位h | [6 empty] | Q7.7 | 105.07 | 30002.07 | %MX102.7 | %QX2.7 | Y77
数码管A百位a | [6 empty] | Q8.0 | 106.08 | 30003.08 | %MX105.0 | %QX5.0 | Y100
数码管A百位b | [6 empty] | Q8.1 | 106.09 | 30003.09 | %MX105.1 | %QX5.1 | Y101
数码管A百位c | [6 empty] | Q8.2 | 106.1 | 30003.1 | %MX105.2 | %QX5.2 | Y102
数码管A百位d | [6 empty] | Q8.3 | 106.11 | 30003.11 | %MX105.3 | %QX5.3 | Y103
数码管A百位e | [6 empty] | Q8.4 | 106.12 | 30003.12 | %MX105.4 | %QX5.4 | Y104
数码管A百位f | [6 empty] | Q8.5 | 106.13 | 30003.13 | %MX105.5 | %QX5.5 | Y105
数码管A百位g | [6 empty] | Q8.6 | 106.14 | 30003.14 | %MX105.6 | %QX5.6 | Y106
数码管A百位h | [6 empty] | Q8.7 | 106.15 | 30003.15 | %MX105.7 | %QX5.7 | Y107
数码管B个位a | [6 empty] | Q9.0 | 106 | 30003 | %MX104.0 | %QX4.0 | Y110
数码管B个位b | [6 empty] | Q9.1 | 106.01 | 30003.01 | %MX104.1 | %QX4.1 | Y111
数码管B个位c | [6 empty] | Q9.2 | 106.02 | 30003.02 | %MX104.2 | %QX4.2 | Y112
数码管B个位d | [6 empty] | Q9.3 | 106.03 | 30003.03 | %MX104.3 | %QX4.3 | Y113
数码管B个位e | [6 empty] | Q9.4 | 106.04 | 30003.04 | %MX104.4 | %QX4.4 | Y114
数码管B个位f | [6 empty] | Q9.5 | 106.05 | 30003.05 | %MX104.5 | %QX4.5 | Y115
数码管B个位g | [6 empty] | Q9.6 | 106.06 | 30003.06 | %MX104.6 | %QX4.6 | Y116
数码管B个位h | [6 empty] | Q9.7 | 106.07 | 30003.07 | %MX104.7 | %QX4.7 | Y117
数码管B十位a | [6 empty] | Q10.0 | 107.08 | 30004.08 | %MX107.0 | %QX7.0 | Y120
数码管B十位b | [6 empty] | Q10.1 | 107.09 | 30004.09 | %MX107.1 | %QX7.1 | Y121
数码管B十位c | [6 empty] | Q10.2 | 107.1 | 30004.1 | %MX107.2 | %QX7.2 | Y122
数码管B十位d | [6 empty] | Q10.3 | 107.11 | 30004.11 | %MX107.3 | %QX7.3 | Y123
数码管B十位e | [6 empty] | Q10.4 | 107.12 | 30004.12 | %MX107.4 | %QX7.4 | Y124
数码管B十位f | [6 empty] | Q10.5 | 107.13 | 30004.13 | %MX107.5 | %QX7.5 | Y125
数码管B十位g | [6 empty] | Q10.6 | 107.14 | 30004.14 | %MX107.6 | %QX7.6 | Y126
数码管B十位h | [6 empty] | Q10.7 | 107.15 | 30004.15 | %MX107.7 | %QX7.7 | Y127
数码管B百位a | [6 empty] | Q11.0 | 107 | 30004 | %MX106.0 | %QX6.0 | Y130
数码管B百位b | [6 empty] | Q11.1 | 107.01 | 30004.01 | %MX106.1 | %QX6.1 | Y131
数码管B百位c | [6 empty] | Q11.2 | 107.02 | 30004.02 | %MX106.2 | %QX6.2 | Y132
数码管B百位d | [6 empty] | Q11.3 | 107.03 | 30004.03 | %MX106.3 | %QX6.3 | Y133
数码管B百位e | [6 empty] | Q11.4 | 107.04 | 30004.04 | %MX106.4 | %QX6.4 | Y134
数码管B百位f | [6 empty] | Q11.5 | 107.05 | 30004.05 | %MX106.5 | %QX6.5 | Y135
数码管B百位g | [6 empty] | Q11.6 | 107.06 | 30004.06 | %MX106.6 | %QX6.6 | Y136
数码管B百位h | [6 empty] | Q11.7 | 107.07 | 30004.07 | %MX106.7 | %QX6.7 | Y137
数码管C个位a | [6 empty] | Q12.0 | 108.08 | 30005.08 | %MX109.0 | %QX9.0 | Y140
数码管C个位b | [6 empty] | Q12.1 | 108.09 | 30005.09 | %MX109.1 | %QX9.1 | Y141
数码管C个位c | [6 empty] | Q12.2 | 108.1 | 30005.1 | %MX109.2 | %QX9.2 | Y142
数码管C个位d | [6 empty] | Q12.3 | 108.11 | 30005.11 | %MX109.3 | %QX9.3 | Y143
数码管C个位e | [6 empty] | Q12.4 | 108.12 | 30005.12 | %MX109.4 | %QX9.4 | Y144
数码管C个位f | [6 empty] | Q12.5 | 108.13 | 30005.13 | %MX109.5 | %QX9.5 | Y145
数码管C个位g | [6 empty] | Q12.6 | 108.14 | 30005.14 | %MX109.6 | %QX9.6 | Y146
数码管C个位h | [6 empty] | Q12.7 | 108.15 | 30005.15 | %MX109.7 | %QX9.7 | Y147
数码管C十位a | [6 empty] | Q13.0 | 108 | 30005 | %MX108.0 | %QX8.0 | Y150
数码管C十位b | [6 empty] | Q13.1 | 108.01 | 30005.01 | %MX108.1 | %QX8.1 | Y151
数码管C十位c | [6 empty] | Q13.2 | 108.02 | 30005.02 | %MX108.2 | %QX8.2 | Y152
数码管C十位d | [6 empty] | Q13.3 | 108.03 | 30005.03 | %MX108.3 | %QX8.3 | Y153
数码管C十位e | [6 empty] | Q13.4 | 108.04 | 30005.04 | %MX108.4 | %QX8.4 | Y154
数码管C十位f | [6 empty] | Q13.5 | 108.05 | 30005.05 | %MX108.5 | %QX8.5 | Y155
数码管C十位g | [6 empty] | Q13.6 | 108.06 | 30005.06 | %MX108.6 | %QX8.6 | Y156
数码管C十位h | [6 empty] | Q13.7 | 108.07 | 30005.07 | %MX108.7 | %QX8.7 | Y157
数码管C百位a | [6 empty] | Q14.0 | 109.08 | 30006.08 | %MX111.0 | %QX11.0 | Y160
数码管C百位b | [6 empty] | Q14.1 | 109.09 | 30006.09 | %MX111.1 | %QX11.1 | Y161
数码管C百位c | [6 empty] | Q14.2 | 109.1 | 30006.1 | %MX111.2 | %QX11.2 | Y162
数码管C百位d | [6 empty] | Q14.3 | 109.11 | 30006.11 | %MX111.3 | %QX11.3 | Y163
数码管C百位e | [6 empty] | Q14.4 | 109.12 | 30006.12 | %MX111.4 | %QX11.4 | Y164
数码管C百位f | [6 empty] | Q14.5 | 109.13 | 30006.13 | %MX111.5 | %QX11.5 | Y165
数码管C百位g | [6 empty] | Q14.6 | 109.14 | 30006.14 | %MX111.6 | %QX11.6 | Y166
数码管C百位h | [6 empty] | Q14.7 | 109.15 | 30006.15 | %MX111.7 | %QX11.7 | Y167
数码管D个位a | [6 empty] | Q15.0 | 109 | 30006 | %MX110.0 | %QX10.0 | Y170
数码管D个位b | [6 empty] | Q15.1 | 109.01 | 30006.01 | %MX110.1 | %QX10.1 | Y171
数码管D个位c | [6 empty] | Q15.2 | 109.02 | 30006.02 | %MX110.2 | %QX10.2 | Y172
数码管D个位d | [6 empty] | Q15.3 | 109.03 | 30006.03 | %MX110.3 | %QX10.3 | Y173
数码管D个位e | [6 empty] | Q15.4 | 109.04 | 30006.04 | %MX110.4 | %QX10.4 | Y174
数码管D个位f | [6 empty] | Q15.5 | 109.05 | 30006.05 | %MX110.5 | %QX10.5 | Y175
数码管D个位g | [6 empty] | Q15.6 | 109.06 | 30006.06 | %MX110.6 | %QX10.6 | Y176
数码管D个位h | [6 empty] | Q15.7 | 109.07 | 30006.07 | %MX110.7 | %QX10.7 | Y177
数码管D十位a | [6 empty] | Q16.0 | 110.08 | 30007.08 | %MX113.0 | %QX13.0 | Y200
数码管D十位b | [6 empty] | Q16.1 | 110.09 | 30007.09 | %MX113.1 | %QX13.1 | Y201
数码管D十位c | [6 empty] | Q16.2 | 110.1 | 30007.1 | %MX113.2 | %QX13.2 | Y202
数码管D十位d | [6 empty] | Q16.3 | 110.11 | 30007.11 | %MX113.3 | %QX13.3 | Y203
数码管D十位e | [6 empty] | Q16.4 | 110.12 | 30007.12 | %MX113.4 | %QX13.4 | Y204
数码管D十位f | [6 empty] | Q16.5 | 110.13 | 30007.13 | %MX113.5 | %QX13.5 | Y205
数码管D十位g | [6 empty] | Q16.6 | 110.14 | 30007.14 | %MX113.6 | %QX13.6 | Y206
数码管D十位h | [6 empty] | Q16.7 | 110.15 | 30007.15 | %MX113.7 | %QX13.7 | Y207
数码管D百位a | [6 empty] | Q17.0 | 110 | 30007 | %MX112.0 | %QX12.0 | Y210
数码管D百位b | [6 empty] | Q17.1 | 110.01 | 30007.01 | %MX112.1 | %QX12.1 | Y211
数码管D百位c | [6 empty] | Q17.2 | 110.02 | 30007.02 | %MX112.2 | %QX12.2 | Y212
数码管D百位d | [6 empty] | Q17.3 | 110.03 | 30007.03 | %MX112.3 | %QX12.3 | Y213
数码管D百位e | [6 empty] | Q17.4 | 110.04 | 30007.04 | %MX112.4 | %QX12.4 | Y214
数码管D百位f | [6 empty] | Q17.5 | 110.05 | 30007.05 | %MX112.5 | %QX12.5 | Y215
数码管D百位g | [6 empty] | Q17.6 | 110.06 | 30007.06 | %MX112.6 | %QX12.6 | Y216
数码管D百位h | [6 empty] | Q17.7 | 110.07 | 30007.07 | %MX112.7 | %QX12.7 | Y217
旋钮A | IW10 | 7 | 40004 | %MW3 | %IW3 | SD6300
旋钮B | IW12 | 8 | 40005 | %MW4 | %IW4 | SD6340

## A5
| DI | DI_FINS_TCP | MODBUS_TCP_DI | 施耐德_DI | Codesys_DI | 三菱FX-5U_DI | DO | DO_FINS_TCP | MODBUS_TCP_DO | 施耐德_DO | Codesys_DO | 三菱FX-5U_DO | 备注 |  | DI | DI_FINS_TCP | MODBUS_TCP_DI | 施耐德_DI | Codesys_DI | 三菱FX-5U_DI | DO | DO_FINS_TCP | MODBUS_TCP_DO | 施耐德_DO | Codesys_DO | 三菱FX-5U_DO | 备注
按钮1_NO | I4.0 | 4.08 | 40001.08 | %MX1.0 | %IX1.0 | X40 | [6 empty] | 绿色 | 放箱子 | [6 empty] | Q18.0 | 111.08 | 30008.08 | %MX115.0 | %QX15.0 | Y220
按钮1_NC | I4.1 | 4.09 | 40001.09 | %MX1.1 | %IX1.1 | X41 | [6 empty] | 绿色 | 1#皮带正转 | [6 empty] | Q18.1 | 111.09 | 30008.09 | %MX115.1 | %QX15.1 | Y221
按钮2_NO | I4.2 | 4.1 | 40001.1 | %MX1.2 | %IX1.2 | X42 | [6 empty] | 绿色 | 1#皮带反转 | [6 empty] | Q18.2 | 111.1 | 30008.1 | %MX115.2 | %QX15.2 | Y222
按钮2_NC | I4.3 | 4.11 | 40001.11 | %MX1.3 | %IX1.3 | X43 | [6 empty] | 绿色 | 2#皮带正转 | [6 empty] | Q18.3 | 111.11 | 30008.11 | %MX115.3 | %QX15.3 | Y223
按钮3_NO | I4.4 | 4.12 | 40001.12 | %MX1.4 | %IX1.4 | X44 | [6 empty] | 绿色 | 2#皮带反转 | [6 empty] | Q18.4 | 111.12 | 30008.12 | %MX115.4 | %QX15.4 | Y224
按钮3_NC | I4.5 | 4.13 | 40001.13 | %MX1.5 | %IX1.5 | X45 | [6 empty] | 绿色 | 3#皮带正转 | [6 empty] | Q18.5 | 111.13 | 30008.13 | %MX115.5 | %QX15.5 | Y225
按钮4_NO | I4.6 | 4.14 | 40001.14 | %MX1.6 | %IX1.6 | X46 | [6 empty] | 绿色 | 3#皮带反转 | [6 empty] | Q18.6 | 111.14 | 30008.14 | %MX115.6 | %QX15.6 | Y226
按钮4_NC | I4.7 | 4.15 | 40001.15 | %MX1.7 | %IX1.7 | X47 | [6 empty] | 绿色 | 4#皮带正转 | [6 empty] | Q18.7 | 111.15 | 30008.15 | %MX115.7 | %QX15.7 | Y227
按钮5_NO | I5.0 | 4 | 40001 | %MX0.0 | %IX0.0 | X50 | [6 empty] | 红色 | 4#皮带反转 | [6 empty] | Q19.0 | 111 | 30008 | %MX114.0 | %QX14.0 | Y230
按钮5_NC | I5.1 | 4.01 | 40001.01 | %MX0.1 | %IX0.1 | X51 | [6 empty] | 红色 | 换向器1前进 | [6 empty] | Q19.1 | 111.01 | 30008.01 | %MX114.1 | %QX14.1 | Y231
按钮6_NO | I5.2 | 4.02 | 40001.02 | %MX0.2 | %IX0.2 | X52 | [6 empty] | 红色 | 换向器1后退 | [6 empty] | Q19.2 | 111.02 | 30008.02 | %MX114.2 | %QX14.2 | Y232
按钮6_NC | I5.3 | 4.03 | 40001.03 | %MX0.3 | %IX0.3 | X53 | [6 empty] | 红色 | 换向器1左转 | [6 empty] | Q19.3 | 111.03 | 30008.03 | %MX114.3 | %QX14.3 | Y233
按钮7_NO | I5.4 | 4.04 | 40001.04 | %MX0.4 | %IX0.4 | X54 | [6 empty] | 红色 | 换向器1右转 | [6 empty] | Q19.4 | 111.04 | 30008.04 | %MX114.4 | %QX14.4 | Y234
按钮7_NC | I5.5 | 4.05 | 40001.05 | %MX0.5 | %IX0.5 | X55 | [6 empty] | 红色 | 换向器1换向上下 | [6 empty] | Q19.5 | 111.05 | 30008.05 | %MX114.5 | %QX14.5 | Y235
按钮8_NO | I5.6 | 4.06 | 40001.06 | %MX0.6 | %IX0.6 | X56 | [6 empty] | 红色 | 换向器1进口挡板 | [6 empty] | Q19.6 | 111.06 | 30008.06 | %MX114.6 | %QX14.6 | Y236
按钮8_NC | I5.7 | 4.07 | 40001.07 | %MX0.7 | %IX0.7 | X57 | [6 empty] | 红色 | 换向器1出口挡板 | [6 empty] | Q19.7 | 111.07 | 30008.07 | %MX114.7 | %QX14.7 | Y237
旋钮1_NO | I6.0 | 5.08 | 40002.08 | %MX3.0 | %IX3.0 | X60 | [7 empty] | 换向器1左侧挡板 | [6 empty] | Q20.0 | 112.08 | 30009.08 | %MX117.0 | %QX17.0 | Y240
旋钮1_NC | I6.1 | 5.09 | 40002.09 | %MX3.1 | %IX3.1 | X61 | [7 empty] | 换向器1右侧挡板 | [6 empty] | Q20.1 | 112.09 | 30009.09 | %MX117.1 | %QX17.1 | Y241
旋钮2_NO | I6.2 | 5.1 | 40002.1 | %MX3.2 | %IX3.2 | X62 | [7 empty] | 1#皮带正转反馈 | I14.0 | 9.08 | 40006.08 | %MX11.0 | %IX11.0 | X120
旋钮2_NC | I6.3 | 5.11 | 40002.11 | %MX3.3 | %IX3.3 | X63 | [7 empty] | 1#皮带反转反馈 | I14.1 | 9.09 | 40006.09 | %MX11.1 | %IX11.1 | X121
旋钮3_NO | I6.4 | 5.12 | 40002.12 | %MX3.4 | %IX3.4 | X64 | [7 empty] | 1#皮带过热 | I14.2 | 9.1 | 40006.1 | %MX11.2 | %IX11.2 | X122
旋钮3_NC | I6.5 | 5.13 | 40002.13 | %MX3.5 | %IX3.5 | X65 | [7 empty] | 1#皮带正转光电 | I14.3 | 9.11 | 40006.11 | %MX11.3 | %IX11.3 | X123
旋钮4_NO | I6.6 | 5.14 | 40002.14 | %MX3.6 | %IX3.6 | X66 | [7 empty] | 1#皮带反转光电 | I14.4 | 9.12 | 40006.12 | %MX11.4 | %IX11.4 | X124
旋钮4_NC | I6.7 | 5.15 | 40002.15 | %MX3.7 | %IX3.7 | X67 | [7 empty] | 2#皮带正转反馈 | I14.5 | 9.13 | 40006.13 | %MX11.5 | %IX11.5 | X125
旋钮5_NO | I7.0 | 5 | 40002 | %MX2.0 | %IX2.0 | X70 | [7 empty] | 2#皮带反转反馈 | I14.6 | 9.14 | 40006.14 | %MX11.6 | %IX11.6 | X126
旋钮5_NC | I7.1 | 5.01 | 40002.01 | %MX2.1 | %IX2.1 | X71 | [7 empty] | 2#皮带过热 | I14.7 | 9.15 | 40006.15 | %MX11.7 | %IX11.7 | X127
旋钮6_NO | I7.2 | 5.02 | 40002.02 | %MX2.2 | %IX2.2 | X72 | [7 empty] | 2#皮带正转光电 | I15.0 | 9 | 40006 | %MX10.0 | %IX10.0 | X130
旋钮6_NC | I7.3 | 5.03 | 40002.03 | %MX2.3 | %IX2.3 | X73 | [7 empty] | 2#皮带反转光电 | I15.1 | 9.01 | 40006.01 | %MX10.1 | %IX10.1 | X131
旋钮7_NO | I7.4 | 5.04 | 40002.04 | %MX2.4 | %IX2.4 | X74 | [7 empty] | 3#皮带正转反馈 | I15.2 | 9.02 | 40006.02 | %MX10.2 | %IX10.2 | X132
旋钮7_NC | I7.5 | 5.05 | 40002.05 | %MX2.5 | %IX2.5 | X75 | [7 empty] | 3#皮带反转反馈 | I15.3 | 9.03 | 40006.03 | %MX10.3 | %IX10.3 | X133
旋钮8_NO | I7.6 | 5.06 | 40002.06 | %MX2.6 | %IX2.6 | X76 | [7 empty] | 3#皮带过热 | I15.4 | 9.04 | 40006.04 | %MX10.4 | %IX10.4 | X134
旋钮8_NC | I7.7 | 5.07 | 40002.07 | %MX2.7 | %IX2.7 | X77 | [7 empty] | 3#皮带正转光电 | I15.5 | 9.05 | 40006.05 | %MX10.5 | %IX10.5 | X135
4#急停按钮_NO | I8.0 | 6.08 | 40003.08 | %MX5.0 | %IX5.0 | X100 | [7 empty] | 3#皮带反转光电 | I15.6 | 9.06 | 40006.06 | %MX10.6 | %IX10.6 | X136
4#急停按钮_NC | I8.1 | 6.09 | 40003.09 | %MX5.1 | %IX5.1 | X101 | [7 empty] | 4#皮带正转反馈 | I15.7 | 9.07 | 40006.07 | %MX10.7 | %IX10.7 | X137
5#绿色按钮_NO | I8.2 | 6.1 | 40003.1 | %MX5.2 | %IX5.2 | X102 | [7 empty] | 4#皮带反转反馈 | I16.0 | 10.08 | 40007.08 | %MX13.0 | %IX13.0 | X140
5#绿色按钮_NC | I8.3 | 6.11 | 40003.11 | %MX5.3 | %IX5.3 | X103 | [7 empty] | 4#皮带过热 | I16.1 | 10.09 | 40007.09 | %MX13.1 | %IX13.1 | X141
5#红色按钮_NO | I8.4 | 6.12 | 40003.12 | %MX5.4 | %IX5.4 | X104 | [7 empty] | 4#皮带正转光电 | I16.2 | 10.1 | 40007.1 | %MX13.2 | %IX13.2 | X142
5#红色按钮_NC | I8.5 | 6.13 | 40003.13 | %MX5.5 | %IX5.5 | X105 | [7 empty] | 4#皮带反转光电 | I16.3 | 10.11 | 40007.11 | %MX13.3 | %IX13.3 | X143
指示灯1 | [6 empty] | Q4.0 | 104.08 | 30001.08 | %MX101.0 | %QX1.0 | Y40 | 绿色 | 换向器1前进反馈 | I16.4 | 10.12 | 40007.12 | %MX13.4 | %IX13.4 | X144
指示灯2 | [6 empty] | Q4.1 | 104.09 | 30001.09 | %MX101.1 | %QX1.1 | Y41 | 绿色 | 换向器1后退反馈 | I16.5 | 10.13 | 40007.13 | %MX13.5 | %IX13.5 | X145
指示灯3 | [6 empty] | Q4.2 | 104.1 | 30001.1 | %MX101.2 | %QX1.2 | Y42 | 绿色 | 换向器1左转反馈 | I16.6 | 10.14 | 40007.14 | %MX13.6 | %IX13.6 | X146
指示灯4 | [6 empty] | Q4.3 | 104.11 | 30001.11 | %MX101.3 | %QX1.3 | Y43 | 绿色 | 换向器1右转反馈 | I16.7 | 10.15 | 40007.15 | %MX13.7 | %IX13.7 | X147
指示灯5 | [6 empty] | Q4.4 | 104.12 | 30001.12 | %MX101.4 | %QX1.4 | Y44 | 红色 | 换向器1换向抬起反馈 | I17.0 | 10 | 40007.08 | %MX12.0 | %IX12.0 | X150
指示灯6 | [6 empty] | Q4.5 | 104.13 | 30001.13 | %MX101.5 | %QX1.5 | Y45 | 红色 | 换向器1换向落下反馈 | I17.1 | 10.01 | 40007.09 | %MX12.1 | %IX12.1 | X151
指示灯7 | [6 empty] | Q4.6 | 104.14 | 30001.14 | %MX101.6 | %QX1.6 | Y46 | 红色 | 换向器1进口挡板抬起反馈 | I17.2 | 10.02 | 40007.1 | %MX12.2 | %IX12.2 | X152
指示灯8 | [6 empty] | Q4.7 | 104.15 | 30001.15 | %MX101.7 | %QX1.7 | Y47 | 红色 | 换向器1进口挡板落下反馈 | I17.3 | 10.03 | 40007.11 | %MX12.3 | %IX12.3 | X153
5#黄色指示灯 | [6 empty] | Q5.0 | 104 | 30001 | %MX100.0 | %QX0.0 | Y50 | 黄色 | 换向器1出口挡板抬起反馈 | I17.4 | 10.04 | 40007.12 | %MX12.4 | %IX12.4 | X154
5#绿色指示灯 | [6 empty] | Q5.1 | 104.01 | 30001.01 | %MX100.1 | %QX0.1 | Y51 | 绿色 | 换向器1出口挡板落下反馈 | I17.5 | 10.05 | 40007.13 | %MX12.5 | %IX12.5 | X155
5#红色指示灯 | [6 empty] | Q5.2 | 104.02 | 30001.02 | %MX100.2 | %QX0.2 | Y52 | 红色 | 换向器1左侧挡板抬起反馈 | I17.6 | 10.06 | 40007.14 | %MX12.6 | %IX12.6 | X156
数码管A个位a | [6 empty] | Q6.0 | 105.08 | 30002.08 | %MX103.0 | %QX3.0 | Y60 |  | 换向器1左侧挡板落下反馈 | I17.7 | 10.07 | 40007.15 | %MX12.7 | %IX12.7 | X157
数码管A个位b | [6 empty] | Q6.1 | 105.09 | 30002.09 | %MX103.1 | %QX3.1 | Y61 |  | 换向器1右侧挡板抬起反馈 | I18.0 | 11.08 | 40007.08 | %MX15.0 | %IX15.0 | X160
数码管A个位c | [6 empty] | Q6.2 | 105.1 | 30002.1 | %MX103.2 | %QX3.2 | Y62 |  | 换向器1右侧挡板落下反馈 | I18.1 | 11.09 | 40007.09 | %MX15.1 | %IX15.1 | X161
数码管A个位d | [6 empty] | Q6.3 | 105.11 | 30002.11 | %MX103.3 | %QX3.3 | Y63 |  | 换向器1上光电 | I18.2 | 11.1 | 40007.1 | %MX15.2 | %IX15.2 | X162
数码管A个位e | [6 empty] | Q6.4 | 105.12 | 30002.12 | %MX103.4 | %QX3.4 | Y64 |  | 称重1 | IW20 | 12 | 40008 | %MW8 | %IW8 | SD6380
数码管A个位f | [6 empty] | Q6.5 | 105.13 | 30002.13 | %MX103.5 | %QX3.5 | Y65
数码管A个位g | [6 empty] | Q6.6 | 105.14 | 30002.14 | %MX103.6 | %QX3.6 | Y66
数码管A个位h | [6 empty] | Q6.7 | 105.15 | 30002.15 | %MX103.7 | %QX3.7 | Y67
数码管A十位a | [6 empty] | Q7.0 | 105 | 30002 | %MX102.0 | %QX2.0 | Y70
数码管A十位b | [6 empty] | Q7.1 | 105.01 | 30002.01 | %MX102.1 | %QX2.1 | Y71
数码管A十位c | [6 empty] | Q7.2 | 105.02 | 30002.02 | %MX102.2 | %QX2.2 | Y72
数码管A十位d | [6 empty] | Q7.3 | 105.03 | 30002.03 | %MX102.3 | %QX2.3 | Y73
数码管A十位e | [6 empty] | Q7.4 | 105.04 | 30002.04 | %MX102.4 | %QX2.4 | Y74
数码管A十位f | [6 empty] | Q7.5 | 105.05 | 30002.05 | %MX102.5 | %QX2.5 | Y75
数码管A十位g | [6 empty] | Q7.6 | 105.06 | 30002.06 | %MX102.6 | %QX2.6 | Y76
数码管A十位h | [6 empty] | Q7.7 | 105.07 | 30002.07 | %MX102.7 | %QX2.7 | Y77
数码管A百位a | [6 empty] | Q8.0 | 106.08 | 30003.08 | %MX105.0 | %QX5.0 | Y100
数码管A百位b | [6 empty] | Q8.1 | 106.09 | 30003.09 | %MX105.1 | %QX5.1 | Y101
数码管A百位c | [6 empty] | Q8.2 | 106.1 | 30003.1 | %MX105.2 | %QX5.2 | Y102
数码管A百位d | [6 empty] | Q8.3 | 106.11 | 30003.11 | %MX105.3 | %QX5.3 | Y103
数码管A百位e | [6 empty] | Q8.4 | 106.12 | 30003.12 | %MX105.4 | %QX5.4 | Y104
数码管A百位f | [6 empty] | Q8.5 | 106.13 | 30003.13 | %MX105.5 | %QX5.5 | Y105
数码管A百位g | [6 empty] | Q8.6 | 106.14 | 30003.14 | %MX105.6 | %QX5.6 | Y106
数码管A百位h | [6 empty] | Q8.7 | 106.15 | 30003.15 | %MX105.7 | %QX5.7 | Y107
数码管B个位a | [6 empty] | Q9.0 | 106 | 30003 | %MX104.0 | %QX4.0 | Y110
数码管B个位b | [6 empty] | Q9.1 | 106.01 | 30003.01 | %MX104.1 | %QX4.1 | Y111
数码管B个位c | [6 empty] | Q9.2 | 106.02 | 30003.02 | %MX104.2 | %QX4.2 | Y112
数码管B个位d | [6 empty] | Q9.3 | 106.03 | 30003.03 | %MX104.3 | %QX4.3 | Y113
数码管B个位e | [6 empty] | Q9.4 | 106.04 | 30003.04 | %MX104.4 | %QX4.4 | Y114
数码管B个位f | [6 empty] | Q9.5 | 106.05 | 30003.05 | %MX104.5 | %QX4.5 | Y115
数码管B个位g | [6 empty] | Q9.6 | 106.06 | 30003.06 | %MX104.6 | %QX4.6 | Y116
数码管B个位h | [6 empty] | Q9.7 | 106.07 | 30003.07 | %MX104.7 | %QX4.7 | Y117
数码管B十位a | [6 empty] | Q10.0 | 107.08 | 30004.08 | %MX107.0 | %QX7.0 | Y120
数码管B十位b | [6 empty] | Q10.1 | 107.09 | 30004.09 | %MX107.1 | %QX7.1 | Y121
数码管B十位c | [6 empty] | Q10.2 | 107.1 | 30004.1 | %MX107.2 | %QX7.2 | Y122
数码管B十位d | [6 empty] | Q10.3 | 107.11 | 30004.11 | %MX107.3 | %QX7.3 | Y123
数码管B十位e | [6 empty] | Q10.4 | 107.12 | 30004.12 | %MX107.4 | %QX7.4 | Y124
数码管B十位f | [6 empty] | Q10.5 | 107.13 | 30004.13 | %MX107.5 | %QX7.5 | Y125
数码管B十位g | [6 empty] | Q10.6 | 107.14 | 30004.14 | %MX107.6 | %QX7.6 | Y126
数码管B十位h | [6 empty] | Q10.7 | 107.15 | 30004.15 | %MX107.7 | %QX7.7 | Y127
数码管B百位a | [6 empty] | Q11.0 | 107 | 30004 | %MX106.0 | %QX6.0 | Y130
数码管B百位b | [6 empty] | Q11.1 | 107.01 | 30004.01 | %MX106.1 | %QX6.1 | Y131
数码管B百位c | [6 empty] | Q11.2 | 107.02 | 30004.02 | %MX106.2 | %QX6.2 | Y132
数码管B百位d | [6 empty] | Q11.3 | 107.03 | 30004.03 | %MX106.3 | %QX6.3 | Y133
数码管B百位e | [6 empty] | Q11.4 | 107.04 | 30004.04 | %MX106.4 | %QX6.4 | Y134
数码管B百位f | [6 empty] | Q11.5 | 107.05 | 30004.05 | %MX106.5 | %QX6.5 | Y135
数码管B百位g | [6 empty] | Q11.6 | 107.06 | 30004.06 | %MX106.6 | %QX6.6 | Y136
数码管B百位h | [6 empty] | Q11.7 | 107.07 | 30004.07 | %MX106.7 | %QX6.7 | Y137
数码管C个位a | [6 empty] | Q12.0 | 108.08 | 30005.08 | %MX109.0 | %QX9.0 | Y140
数码管C个位b | [6 empty] | Q12.1 | 108.09 | 30005.09 | %MX109.1 | %QX9.1 | Y141
数码管C个位c | [6 empty] | Q12.2 | 108.1 | 30005.1 | %MX109.2 | %QX9.2 | Y142
数码管C个位d | [6 empty] | Q12.3 | 108.11 | 30005.11 | %MX109.3 | %QX9.3 | Y143
数码管C个位e | [6 empty] | Q12.4 | 108.12 | 30005.12 | %MX109.4 | %QX9.4 | Y144
数码管C个位f | [6 empty] | Q12.5 | 108.13 | 30005.13 | %MX109.5 | %QX9.5 | Y145
数码管C个位g | [6 empty] | Q12.6 | 108.14 | 30005.14 | %MX109.6 | %QX9.6 | Y146
数码管C个位h | [6 empty] | Q12.7 | 108.15 | 30005.15 | %MX109.7 | %QX9.7 | Y147
数码管C十位a | [6 empty] | Q13.0 | 108 | 30005 | %MX108.0 | %QX8.0 | Y150
数码管C十位b | [6 empty] | Q13.1 | 108.01 | 30005.01 | %MX108.1 | %QX8.1 | Y151
数码管C十位c | [6 empty] | Q13.2 | 108.02 | 30005.02 | %MX108.2 | %QX8.2 | Y152
数码管C十位d | [6 empty] | Q13.3 | 108.03 | 30005.03 | %MX108.3 | %QX8.3 | Y153
数码管C十位e | [6 empty] | Q13.4 | 108.04 | 30005.04 | %MX108.4 | %QX8.4 | Y154
数码管C十位f | [6 empty] | Q13.5 | 108.05 | 30005.05 | %MX108.5 | %QX8.5 | Y155
数码管C十位g | [6 empty] | Q13.6 | 108.06 | 30005.06 | %MX108.6 | %QX8.6 | Y156
数码管C十位h | [6 empty] | Q13.7 | 108.07 | 30005.07 | %MX108.7 | %QX8.7 | Y157
数码管C百位a | [6 empty] | Q14.0 | 109.08 | 30006.08 | %MX111.0 | %QX11.0 | Y160
数码管C百位b | [6 empty] | Q14.1 | 109.09 | 30006.09 | %MX111.1 | %QX11.1 | Y161
数码管C百位c | [6 empty] | Q14.2 | 109.1 | 30006.1 | %MX111.2 | %QX11.2 | Y162
数码管C百位d | [6 empty] | Q14.3 | 109.11 | 30006.11 | %MX111.3 | %QX11.3 | Y163
数码管C百位e | [6 empty] | Q14.4 | 109.12 | 30006.12 | %MX111.4 | %QX11.4 | Y164
数码管C百位f | [6 empty] | Q14.5 | 109.13 | 30006.13 | %MX111.5 | %QX11.5 | Y165
数码管C百位g | [6 empty] | Q14.6 | 109.14 | 30006.14 | %MX111.6 | %QX11.6 | Y166
数码管C百位h | [6 empty] | Q14.7 | 109.15 | 30006.15 | %MX111.7 | %QX11.7 | Y167
数码管D个位a | [6 empty] | Q15.0 | 109 | 30006 | %MX110.0 | %QX10.0 | Y170
数码管D个位b | [6 empty] | Q15.1 | 109.01 | 30006.01 | %MX110.1 | %QX10.1 | Y171
数码管D个位c | [6 empty] | Q15.2 | 109.02 | 30006.02 | %MX110.2 | %QX10.2 | Y172
数码管D个位d | [6 empty] | Q15.3 | 109.03 | 30006.03 | %MX110.3 | %QX10.3 | Y173
数码管D个位e | [6 empty] | Q15.4 | 109.04 | 30006.04 | %MX110.4 | %QX10.4 | Y174
数码管D个位f | [6 empty] | Q15.5 | 109.05 | 30006.05 | %MX110.5 | %QX10.5 | Y175
数码管D个位g | [6 empty] | Q15.6 | 109.06 | 30006.06 | %MX110.6 | %QX10.6 | Y176
数码管D个位h | [6 empty] | Q15.7 | 109.07 | 30006.07 | %MX110.7 | %QX10.7 | Y177
数码管D十位a | [6 empty] | Q16.0 | 110.08 | 30007.08 | %MX113.0 | %QX13.0 | Y200
数码管D十位b | [6 empty] | Q16.1 | 110.09 | 30007.09 | %MX113.1 | %QX13.1 | Y201
数码管D十位c | [6 empty] | Q16.2 | 110.1 | 30007.1 | %MX113.2 | %QX13.2 | Y202
数码管D十位d | [6 empty] | Q16.3 | 110.11 | 30007.11 | %MX113.3 | %QX13.3 | Y203
数码管D十位e | [6 empty] | Q16.4 | 110.12 | 30007.12 | %MX113.4 | %QX13.4 | Y204
数码管D十位f | [6 empty] | Q16.5 | 110.13 | 30007.13 | %MX113.5 | %QX13.5 | Y205
数码管D十位g | [6 empty] | Q16.6 | 110.14 | 30007.14 | %MX113.6 | %QX13.6 | Y206
数码管D十位h | [6 empty] | Q16.7 | 110.15 | 30007.15 | %MX113.7 | %QX13.7 | Y207
数码管D百位a | [6 empty] | Q17.0 | 110 | 30007 | %MX112.0 | %QX12.0 | Y210
数码管D百位b | [6 empty] | Q17.1 | 110.01 | 30007.01 | %MX112.1 | %QX12.1 | Y211
数码管D百位c | [6 empty] | Q17.2 | 110.02 | 30007.02 | %MX112.2 | %QX12.2 | Y212
数码管D百位d | [6 empty] | Q17.3 | 110.03 | 30007.03 | %MX112.3 | %QX12.3 | Y213
数码管D百位e | [6 empty] | Q17.4 | 110.04 | 30007.04 | %MX112.4 | %QX12.4 | Y214
数码管D百位f | [6 empty] | Q17.5 | 110.05 | 30007.05 | %MX112.5 | %QX12.5 | Y215
数码管D百位g | [6 empty] | Q17.6 | 110.06 | 30007.06 | %MX112.6 | %QX12.6 | Y216
数码管D百位h | [6 empty] | Q17.7 | 110.07 | 30007.07 | %MX112.7 | %QX12.7 | Y217
旋钮A | IW10 | 7 | 40004 | %MW3 | %IW3 | SD6300
旋钮B | IW12 | 8 | 40005 | %MW4 | %IW4 | SD6340

## A6
| DI | DI_FINS_TCP | MODBUS_TCP_DI | 施耐德_DI | Codesys_DI | 三菱FX-5U_DI | DO | DO_FINS_TCP | MODBUS_TCP_DO | 施耐德_DO | Codesys_DO | 三菱FX-5U_DO | 备注 |  | DI | DI_FINS_TCP | MODBUS_TCP_DI | 施耐德_DI | Codesys_DI | 三菱FX-5U_DI | DO | DO_FINS_TCP | MODBUS_TCP_DO | 施耐德_DO | Codesys_DO | 三菱FX-5U_DO | 备注
按钮1_NO | I4.0 | 4.08 | 40001.08 | %MX1.0 | %IX1.0 | X40 | [6 empty] | 绿色 | 液位 | IW16 | 10 | 40007 | %MW6 | %IW6 | SD6380
按钮1_NC | I4.1 | 4.09 | 40001.09 | %MX1.1 | %IX1.1 | X41 | [6 empty] | 绿色 | 入口流量 | IW18 | 11 | 40008 | %MW7 | %IW7 | SD6420 | [6 empty] | 54 m³/h
按钮2_NO | I4.2 | 4.1 | 40001.1 | %MX1.2 | %IX1.2 | X42 | [6 empty] | 绿色 | 出口流量 | IW20 | 12 | 40009 | %MW8 | %IW8 | SD6660 | [6 empty] | 54 m³/h
按钮2_NC | I4.3 | 4.11 | 40001.11 | %MX1.3 | %IX1.3 | X43 | [6 empty] | 绿色 | 入口电机 | [6 empty] | QW18 | 111 | 30008 | %MW57 | %QW7 | SD7020
按钮3_NO | I4.4 | 4.12 | 40001.12 | %MX1.4 | %IX1.4 | X44 | [6 empty] | 绿色 | 出口阀门 | [6 empty] | QW20 | 112 | 30009 | %MW58 | %QW8 | SD7060
按钮3_NC | I4.5 | 4.13 | 40001.13 | %MX1.5 | %IX1.5 | X45 | [6 empty] | 绿色
按钮4_NO | I4.6 | 4.14 | 40001.14 | %MX1.6 | %IX1.6 | X46 | [6 empty] | 绿色
按钮4_NC | I4.7 | 4.15 | 40001.15 | %MX1.7 | %IX1.7 | X47 | [6 empty] | 绿色
按钮5_NO | I5.0 | 4 | 40001 | %MX0.0 | %IX0.0 | X50 | [6 empty] | 红色
按钮5_NC | I5.1 | 4.01 | 40001.01 | %MX0.1 | %IX0.1 | X51 | [6 empty] | 红色
按钮6_NO | I5.2 | 4.02 | 40001.02 | %MX0.2 | %IX0.2 | X52 | [6 empty] | 红色
按钮6_NC | I5.3 | 4.03 | 40001.03 | %MX0.3 | %IX0.3 | X53 | [6 empty] | 红色
按钮7_NO | I5.4 | 4.04 | 40001.04 | %MX0.4 | %IX0.4 | X54 | [6 empty] | 红色
按钮7_NC | I5.5 | 4.05 | 40001.05 | %MX0.5 | %IX0.5 | X55 | [6 empty] | 红色
按钮8_NO | I5.6 | 4.06 | 40001.06 | %MX0.6 | %IX0.6 | X56 | [6 empty] | 红色
按钮8_NC | I5.7 | 4.07 | 40001.07 | %MX0.7 | %IX0.7 | X57 | [6 empty] | 红色
旋钮1_NO | I6.0 | 5.08 | 40002.08 | %MX3.0 | %IX3.0 | X60
旋钮1_NC | I6.1 | 5.09 | 40002.09 | %MX3.1 | %IX3.1 | X61
旋钮2_NO | I6.2 | 5.1 | 40002.1 | %MX3.2 | %IX3.2 | X62
旋钮2_NC | I6.3 | 5.11 | 40002.11 | %MX3.3 | %IX3.3 | X63
旋钮3_NO | I6.4 | 5.12 | 40002.12 | %MX3.4 | %IX3.4 | X64
旋钮3_NC | I6.5 | 5.13 | 40002.13 | %MX3.5 | %IX3.5 | X65
旋钮4_NO | I6.6 | 5.14 | 40002.14 | %MX3.6 | %IX3.6 | X66
旋钮4_NC | I6.7 | 5.15 | 40002.15 | %MX3.7 | %IX3.7 | X67
旋钮5_NO | I7.0 | 5 | 40002 | %MX2.0 | %IX2.0 | X70
旋钮5_NC | I7.1 | 5.01 | 40002.01 | %MX2.1 | %IX2.1 | X71
旋钮6_NO | I7.2 | 5.02 | 40002.02 | %MX2.2 | %IX2.2 | X72
旋钮6_NC | I7.3 | 5.03 | 40002.03 | %MX2.3 | %IX2.3 | X73
旋钮7_NO | I7.4 | 5.04 | 40002.04 | %MX2.4 | %IX2.4 | X74
旋钮7_NC | I7.5 | 5.05 | 40002.05 | %MX2.5 | %IX2.5 | X75
旋钮8_NO | I7.6 | 5.06 | 40002.06 | %MX2.6 | %IX2.6 | X76
旋钮8_NC | I7.7 | 5.07 | 40002.07 | %MX2.7 | %IX2.7 | X77
4#急停按钮_NO | I8.0 | 6.08 | 40003.08 | %MX5.0 | %IX5.0 | X100
4#急停按钮_NC | I8.1 | 6.09 | 40003.09 | %MX5.1 | %IX5.1 | X101
5#绿色按钮_NO | I8.2 | 6.1 | 40003.1 | %MX5.2 | %IX5.2 | X102
5#绿色按钮_NC | I8.3 | 6.11 | 40003.11 | %MX5.3 | %IX5.3 | X103
5#红色按钮_NO | I8.4 | 6.12 | 40003.12 | %MX5.4 | %IX5.4 | X104
5#红色按钮_NC | I8.5 | 6.13 | 40003.13 | %MX5.5 | %IX5.5 | X105
指示灯1 | [6 empty] | Q4.0 | 104.08 | 30001.08 | %MX101.0 | %QX1.0 | Y40 | 绿色
指示灯2 | [6 empty] | Q4.1 | 104.09 | 30001.09 | %MX101.1 | %QX1.1 | Y41 | 绿色
指示灯3 | [6 empty] | Q4.2 | 104.1 | 30001.1 | %MX101.2 | %QX1.2 | Y42 | 绿色
指示灯4 | [6 empty] | Q4.3 | 104.11 | 30001.11 | %MX101.3 | %QX1.3 | Y43 | 绿色
指示灯5 | [6 empty] | Q4.4 | 104.12 | 30001.12 | %MX101.4 | %QX1.4 | Y44 | 红色
指示灯6 | [6 empty] | Q4.5 | 104.13 | 30001.13 | %MX101.5 | %QX1.5 | Y45 | 红色
指示灯7 | [6 empty] | Q4.6 | 104.14 | 30001.14 | %MX101.6 | %QX1.6 | Y46 | 红色
指示灯8 | [6 empty] | Q4.7 | 104.15 | 30001.15 | %MX101.7 | %QX1.7 | Y47 | 红色
5#黄色指示灯 | [6 empty] | Q5.0 | 104 | 30001 | %MX100.0 | %QX0.0 | Y50 | 黄色
5#绿色指示灯 | [6 empty] | Q5.1 | 104.01 | 30001.01 | %MX100.1 | %QX0.1 | Y51 | 绿色
5#红色指示灯 | [6 empty] | Q5.2 | 104.02 | 30001.02 | %MX100.2 | %QX0.2 | Y52 | 红色
数码管A个位a | [6 empty] | Q6.0 | 105.08 | 30002.08 | %MX103.0 | %QX3.0 | Y60
数码管A个位b | [6 empty] | Q6.1 | 105.09 | 30002.09 | %MX103.1 | %QX3.1 | Y61
数码管A个位c | [6 empty] | Q6.2 | 105.1 | 30002.1 | %MX103.2 | %QX3.2 | Y62
数码管A个位d | [6 empty] | Q6.3 | 105.11 | 30002.11 | %MX103.3 | %QX3.3 | Y63
数码管A个位e | [6 empty] | Q6.4 | 105.12 | 30002.12 | %MX103.4 | %QX3.4 | Y64
数码管A个位f | [6 empty] | Q6.5 | 105.13 | 30002.13 | %MX103.5 | %QX3.5 | Y65
数码管A个位g | [6 empty] | Q6.6 | 105.14 | 30002.14 | %MX103.6 | %QX3.6 | Y66
数码管A个位h | [6 empty] | Q6.7 | 105.15 | 30002.15 | %MX103.7 | %QX3.7 | Y67
数码管A十位a | [6 empty] | Q7.0 | 105 | 30002 | %MX102.0 | %QX2.0 | Y70
数码管A十位b | [6 empty] | Q7.1 | 105.01 | 30002.01 | %MX102.1 | %QX2.1 | Y71
数码管A十位c | [6 empty] | Q7.2 | 105.02 | 30002.02 | %MX102.2 | %QX2.2 | Y72
数码管A十位d | [6 empty] | Q7.3 | 105.03 | 30002.03 | %MX102.3 | %QX2.3 | Y73
数码管A十位e | [6 empty] | Q7.4 | 105.04 | 30002.04 | %MX102.4 | %QX2.4 | Y74
数码管A十位f | [6 empty] | Q7.5 | 105.05 | 30002.05 | %MX102.5 | %QX2.5 | Y75
数码管A十位g | [6 empty] | Q7.6 | 105.06 | 30002.06 | %MX102.6 | %QX2.6 | Y76
数码管A十位h | [6 empty] | Q7.7 | 105.07 | 30002.07 | %MX102.7 | %QX2.7 | Y77
数码管A百位a | [6 empty] | Q8.0 | 106.08 | 30003.08 | %MX105.0 | %QX5.0 | Y100
数码管A百位b | [6 empty] | Q8.1 | 106.09 | 30003.09 | %MX105.1 | %QX5.1 | Y101
数码管A百位c | [6 empty] | Q8.2 | 106.1 | 30003.1 | %MX105.2 | %QX5.2 | Y102
数码管A百位d | [6 empty] | Q8.3 | 106.11 | 30003.11 | %MX105.3 | %QX5.3 | Y103
数码管A百位e | [6 empty] | Q8.4 | 106.12 | 30003.12 | %MX105.4 | %QX5.4 | Y104
数码管A百位f | [6 empty] | Q8.5 | 106.13 | 30003.13 | %MX105.5 | %QX5.5 | Y105
数码管A百位g | [6 empty] | Q8.6 | 106.14 | 30003.14 | %MX105.6 | %QX5.6 | Y106
数码管A百位h | [6 empty] | Q8.7 | 106.15 | 30003.15 | %MX105.7 | %QX5.7 | Y107
数码管B个位a | [6 empty] | Q9.0 | 106 | 30003 | %MX104.0 | %QX4.0 | Y110
数码管B个位b | [6 empty] | Q9.1 | 106.01 | 30003.01 | %MX104.1 | %QX4.1 | Y111
数码管B个位c | [6 empty] | Q9.2 | 106.02 | 30003.02 | %MX104.2 | %QX4.2 | Y112
数码管B个位d | [6 empty] | Q9.3 | 106.03 | 30003.03 | %MX104.3 | %QX4.3 | Y113
数码管B个位e | [6 empty] | Q9.4 | 106.04 | 30003.04 | %MX104.4 | %QX4.4 | Y114
数码管B个位f | [6 empty] | Q9.5 | 106.05 | 30003.05 | %MX104.5 | %QX4.5 | Y115
数码管B个位g | [6 empty] | Q9.6 | 106.06 | 30003.06 | %MX104.6 | %QX4.6 | Y116
数码管B个位h | [6 empty] | Q9.7 | 106.07 | 30003.07 | %MX104.7 | %QX4.7 | Y117
数码管B十位a | [6 empty] | Q10.0 | 107.08 | 30004.08 | %MX107.0 | %QX7.0 | Y120
数码管B十位b | [6 empty] | Q10.1 | 107.09 | 30004.09 | %MX107.1 | %QX7.1 | Y121
数码管B十位c | [6 empty] | Q10.2 | 107.1 | 30004.1 | %MX107.2 | %QX7.2 | Y122
数码管B十位d | [6 empty] | Q10.3 | 107.11 | 30004.11 | %MX107.3 | %QX7.3 | Y123
数码管B十位e | [6 empty] | Q10.4 | 107.12 | 30004.12 | %MX107.4 | %QX7.4 | Y124
数码管B十位f | [6 empty] | Q10.5 | 107.13 | 30004.13 | %MX107.5 | %QX7.5 | Y125
数码管B十位g | [6 empty] | Q10.6 | 107.14 | 30004.14 | %MX107.6 | %QX7.6 | Y126
数码管B十位h | [6 empty] | Q10.7 | 107.15 | 30004.15 | %MX107.7 | %QX7.7 | Y127
数码管B百位a | [6 empty] | Q11.0 | 107 | 30004 | %MX106.0 | %QX6.0 | Y130
数码管B百位b | [6 empty] | Q11.1 | 107.01 | 30004.01 | %MX106.1 | %QX6.1 | Y131
数码管B百位c | [6 empty] | Q11.2 | 107.02 | 30004.02 | %MX106.2 | %QX6.2 | Y132
数码管B百位d | [6 empty] | Q11.3 | 107.03 | 30004.03 | %MX106.3 | %QX6.3 | Y133
数码管B百位e | [6 empty] | Q11.4 | 107.04 | 30004.04 | %MX106.4 | %QX6.4 | Y134
数码管B百位f | [6 empty] | Q11.5 | 107.05 | 30004.05 | %MX106.5 | %QX6.5 | Y135
数码管B百位g | [6 empty] | Q11.6 | 107.06 | 30004.06 | %MX106.6 | %QX6.6 | Y136
数码管B百位h | [6 empty] | Q11.7 | 107.07 | 30004.07 | %MX106.7 | %QX6.7 | Y137
数码管C个位a | [6 empty] | Q12.0 | 108.08 | 30005.08 | %MX109.0 | %QX9.0 | Y140
数码管C个位b | [6 empty] | Q12.1 | 108.09 | 30005.09 | %MX109.1 | %QX9.1 | Y141
数码管C个位c | [6 empty] | Q12.2 | 108.1 | 30005.1 | %MX109.2 | %QX9.2 | Y142
数码管C个位d | [6 empty] | Q12.3 | 108.11 | 30005.11 | %MX109.3 | %QX9.3 | Y143
数码管C个位e | [6 empty] | Q12.4 | 108.12 | 30005.12 | %MX109.4 | %QX9.4 | Y144
数码管C个位f | [6 empty] | Q12.5 | 108.13 | 30005.13 | %MX109.5 | %QX9.5 | Y145
数码管C个位g | [6 empty] | Q12.6 | 108.14 | 30005.14 | %MX109.6 | %QX9.6 | Y146
数码管C个位h | [6 empty] | Q12.7 | 108.15 | 30005.15 | %MX109.7 | %QX9.7 | Y147
数码管C十位a | [6 empty] | Q13.0 | 108 | 30005 | %MX108.0 | %QX8.0 | Y150
数码管C十位b | [6 empty] | Q13.1 | 108.01 | 30005.01 | %MX108.1 | %QX8.1 | Y151
数码管C十位c | [6 empty] | Q13.2 | 108.02 | 30005.02 | %MX108.2 | %QX8.2 | Y152
数码管C十位d | [6 empty] | Q13.3 | 108.03 | 30005.03 | %MX108.3 | %QX8.3 | Y153
数码管C十位e | [6 empty] | Q13.4 | 108.04 | 30005.04 | %MX108.4 | %QX8.4 | Y154
数码管C十位f | [6 empty] | Q13.5 | 108.05 | 30005.05 | %MX108.5 | %QX8.5 | Y155
数码管C十位g | [6 empty] | Q13.6 | 108.06 | 30005.06 | %MX108.6 | %QX8.6 | Y156
数码管C十位h | [6 empty] | Q13.7 | 108.07 | 30005.07 | %MX108.7 | %QX8.7 | Y157
数码管C百位a | [6 empty] | Q14.0 | 109.08 | 30006.08 | %MX111.0 | %QX11.0 | Y160
数码管C百位b | [6 empty] | Q14.1 | 109.09 | 30006.09 | %MX111.1 | %QX11.1 | Y161
数码管C百位c | [6 empty] | Q14.2 | 109.1 | 30006.1 | %MX111.2 | %QX11.2 | Y162
数码管C百位d | [6 empty] | Q14.3 | 109.11 | 30006.11 | %MX111.3 | %QX11.3 | Y163
数码管C百位e | [6 empty] | Q14.4 | 109.12 | 30006.12 | %MX111.4 | %QX11.4 | Y164
数码管C百位f | [6 empty] | Q14.5 | 109.13 | 30006.13 | %MX111.5 | %QX11.5 | Y165
数码管C百位g | [6 empty] | Q14.6 | 109.14 | 30006.14 | %MX111.6 | %QX11.6 | Y166
数码管C百位h | [6 empty] | Q14.7 | 109.15 | 30006.15 | %MX111.7 | %QX11.7 | Y167
数码管D个位a | [6 empty] | Q15.0 | 109 | 30006 | %MX110.0 | %QX10.0 | Y170
数码管D个位b | [6 empty] | Q15.1 | 109.01 | 30006.01 | %MX110.1 | %QX10.1 | Y171
数码管D个位c | [6 empty] | Q15.2 | 109.02 | 30006.02 | %MX110.2 | %QX10.2 | Y172
数码管D个位d | [6 empty] | Q15.3 | 109.03 | 30006.03 | %MX110.3 | %QX10.3 | Y173
数码管D个位e | [6 empty] | Q15.4 | 109.04 | 30006.04 | %MX110.4 | %QX10.4 | Y174
数码管D个位f | [6 empty] | Q15.5 | 109.05 | 30006.05 | %MX110.5 | %QX10.5 | Y175
数码管D个位g | [6 empty] | Q15.6 | 109.06 | 30006.06 | %MX110.6 | %QX10.6 | Y176
数码管D个位h | [6 empty] | Q15.7 | 109.07 | 30006.07 | %MX110.7 | %QX10.7 | Y177
数码管D十位a | [6 empty] | Q16.0 | 110.08 | 30007.08 | %MX113.0 | %QX13.0 | Y200
数码管D十位b | [6 empty] | Q16.1 | 110.09 | 30007.09 | %MX113.1 | %QX13.1 | Y201
数码管D十位c | [6 empty] | Q16.2 | 110.1 | 30007.1 | %MX113.2 | %QX13.2 | Y202
数码管D十位d | [6 empty] | Q16.3 | 110.11 | 30007.11 | %MX113.3 | %QX13.3 | Y203
数码管D十位e | [6 empty] | Q16.4 | 110.12 | 30007.12 | %MX113.4 | %QX13.4 | Y204
数码管D十位f | [6 empty] | Q16.5 | 110.13 | 30007.13 | %MX113.5 | %QX13.5 | Y205
数码管D十位g | [6 empty] | Q16.6 | 110.14 | 30007.14 | %MX113.6 | %QX13.6 | Y206
数码管D十位h | [6 empty] | Q16.7 | 110.15 | 30007.15 | %MX113.7 | %QX13.7 | Y207
数码管D百位a | [6 empty] | Q17.0 | 110 | 30007 | %MX112.0 | %QX12.0 | Y210
数码管D百位b | [6 empty] | Q17.1 | 110.01 | 30007.01 | %MX112.1 | %QX12.1 | Y211
数码管D百位c | [6 empty] | Q17.2 | 110.02 | 30007.02 | %MX112.2 | %QX12.2 | Y212
数码管D百位d | [6 empty] | Q17.3 | 110.03 | 30007.03 | %MX112.3 | %QX12.3 | Y213
数码管D百位e | [6 empty] | Q17.4 | 110.04 | 30007.04 | %MX112.4 | %QX12.4 | Y214
数码管D百位f | [6 empty] | Q17.5 | 110.05 | 30007.05 | %MX112.5 | %QX12.5 | Y215
数码管D百位g | [6 empty] | Q17.6 | 110.06 | 30007.06 | %MX112.6 | %QX12.6 | Y216
数码管D百位h | [6 empty] | Q17.7 | 110.07 | 30007.07 | %MX112.7 | %QX12.7 | Y217
旋钮A | IW10 | 7 | 40004 | %MW3 | %IW3 | SD6300
旋钮B | IW12 | 8 | 40005 | %MW4 | %IW4 | SD6340

## A7
| DI | DI_FINS_TCP | MODBUS_TCP_DI | 施耐德_DI | Codesys_DI | 三菱FX-5U_DI | DO | DO_FINS_TCP | MODBUS_TCP_DO | 施耐德_DO | Codesys_DO | 三菱FX-5U_DO | 备注 |  | DI | DI_FINS_TCP | MODBUS_TCP_DI | 施耐德_DI | Codesys_DI | 三菱FX-5U_DI | DO | DO_FINS_TCP | MODBUS_TCP_DO | 施耐德_DO | Codesys_DO | 三菱FX-5U_DO | 备注
按钮1_NO | I4.0 | 4.08 | 40001.08 | %MX1.0 | %IX1.0 | X40 | [6 empty] | 绿色 | 放箱子 | [6 empty] | Q18.0 | 111.08 | 30008.08 | %MX115.0 | %QX15.0 | Y220
按钮1_NC | I4.1 | 4.09 | 40001.09 | %MX1.1 | %IX1.1 | X41 | [6 empty] | 绿色 | 1#皮带正转 | [6 empty] | Q18.1 | 111.09 | 30008.09 | %MX115.1 | %QX15.1 | Y221
按钮2_NO | I4.2 | 4.1 | 40001.1 | %MX1.2 | %IX1.2 | X42 | [6 empty] | 绿色 | 1#皮带反转 | [6 empty] | Q18.2 | 111.1 | 30008.1 | %MX115.2 | %QX15.2 | Y222
按钮2_NC | I4.3 | 4.11 | 40001.11 | %MX1.3 | %IX1.3 | X43 | [6 empty] | 绿色 | 2#皮带正转 | [6 empty] | Q18.3 | 111.11 | 30008.11 | %MX115.3 | %QX15.3 | Y223
按钮3_NO | I4.4 | 4.12 | 40001.12 | %MX1.4 | %IX1.4 | X44 | [6 empty] | 绿色 | 2#皮带反转 | [6 empty] | Q18.4 | 111.12 | 30008.12 | %MX115.4 | %QX15.4 | Y224
按钮3_NC | I4.5 | 4.13 | 40001.13 | %MX1.5 | %IX1.5 | X45 | [6 empty] | 绿色 | 3#皮带正转 | [6 empty] | Q18.5 | 111.13 | 30008.13 | %MX115.5 | %QX15.5 | Y225
按钮4_NO | I4.6 | 4.14 | 40001.14 | %MX1.6 | %IX1.6 | X46 | [6 empty] | 绿色 | 3#皮带反转 | [6 empty] | Q18.6 | 111.14 | 30008.14 | %MX115.6 | %QX15.6 | Y226
按钮4_NC | I4.7 | 4.15 | 40001.15 | %MX1.7 | %IX1.7 | X47 | [6 empty] | 绿色 | 4#皮带正转 | [6 empty] | Q18.7 | 111.15 | 30008.15 | %MX115.7 | %QX15.7 | Y227
按钮5_NO | I5.0 | 4 | 40001 | %MX0.0 | %IX0.0 | X50 | [6 empty] | 红色 | 4#皮带反转 | [6 empty] | Q19.0 | 111 | 30008 | %MX114.0 | %QX14.0 | Y230
按钮5_NC | I5.1 | 4.01 | 40001.01 | %MX0.1 | %IX0.1 | X51 | [6 empty] | 红色 | 5#皮带正转 | [6 empty] | Q19.1 | 111.01 | 30008.01 | %MX114.1 | %QX14.1 | Y231
按钮6_NO | I5.2 | 4.02 | 40001.02 | %MX0.2 | %IX0.2 | X52 | [6 empty] | 红色 | 5#皮带反转 | [6 empty] | Q19.2 | 111.02 | 30008.02 | %MX114.2 | %QX14.2 | Y232
按钮6_NC | I5.3 | 4.03 | 40001.03 | %MX0.3 | %IX0.3 | X53 | [6 empty] | 红色 | 1#皮带正转反馈 | I14.0 | 9.08 | 40006.08 | %MX11.0 | %IX11.0 | X120
按钮7_NO | I5.4 | 4.04 | 40001.04 | %MX0.4 | %IX0.4 | X54 | [6 empty] | 红色 | 1#皮带反转反馈 | I14.1 | 9.09 | 40006.09 | %MX11.1 | %IX11.1 | X121
按钮7_NC | I5.5 | 4.05 | 40001.05 | %MX0.5 | %IX0.5 | X55 | [6 empty] | 红色 | 1#皮带过热 | I14.2 | 9.1 | 40006.1 | %MX11.2 | %IX11.2 | X122
按钮8_NO | I5.6 | 4.06 | 40001.06 | %MX0.6 | %IX0.6 | X56 | [6 empty] | 红色 | 1#皮带正转光电 | I14.3 | 9.11 | 40006.11 | %MX11.3 | %IX11.3 | X123
按钮8_NC | I5.7 | 4.07 | 40001.07 | %MX0.7 | %IX0.7 | X57 | [6 empty] | 红色 | 1#皮带反转光电 | I14.4 | 9.12 | 40006.12 | %MX11.4 | %IX11.4 | X124
旋钮1_NO | I6.0 | 5.08 | 40002.08 | %MX3.0 | %IX3.0 | X60 | [7 empty] | 1#皮带光电_1 | I14.5 | 9.13 | 40006.13 | %MX11.5 | %IX11.5 | X125
旋钮1_NC | I6.1 | 5.09 | 40002.09 | %MX3.1 | %IX3.1 | X61 | [7 empty] | 1#皮带光电_2 | I14.6 | 9.14 | 40006.14 | %MX11.6 | %IX11.6 | X126
旋钮2_NO | I6.2 | 5.1 | 40002.1 | %MX3.2 | %IX3.2 | X62 | [7 empty] | 1#皮带光电_3 | I14.7 | 9.15 | 40006.15 | %MX11.7 | %IX11.7 | X127
旋钮2_NC | I6.3 | 5.11 | 40002.11 | %MX3.3 | %IX3.3 | X63 | [7 empty] | 2#皮带正转反馈 | I15.0 | 9 | 40006 | %MX10.0 | %IX10.0 | X130
旋钮3_NO | I6.4 | 5.12 | 40002.12 | %MX3.4 | %IX3.4 | X64 | [7 empty] | 2#皮带反转反馈 | I15.1 | 9.01 | 40006.01 | %MX10.1 | %IX10.1 | X131
旋钮3_NC | I6.5 | 5.13 | 40002.13 | %MX3.5 | %IX3.5 | X65 | [7 empty] | 2#皮带过热 | I15.2 | 9.02 | 40006.02 | %MX10.2 | %IX10.2 | X132
旋钮4_NO | I6.6 | 5.14 | 40002.14 | %MX3.6 | %IX3.6 | X66 | [7 empty] | 2#皮带正转光电 | I15.3 | 9.03 | 40006.03 | %MX10.3 | %IX10.3 | X133
旋钮4_NC | I6.7 | 5.15 | 40002.15 | %MX3.7 | %IX3.7 | X67 | [7 empty] | 2#皮带反转光电 | I15.4 | 9.04 | 40006.04 | %MX10.4 | %IX10.4 | X134
旋钮5_NO | I7.0 | 5 | 40002 | %MX2.0 | %IX2.0 | X70 | [7 empty] | 3#皮带正转反馈 | I15.5 | 9.05 | 40006.05 | %MX10.5 | %IX10.5 | X135
旋钮5_NC | I7.1 | 5.01 | 40002.01 | %MX2.1 | %IX2.1 | X71 | [7 empty] | 3#皮带反转反馈 | I15.6 | 9.06 | 40006.06 | %MX10.6 | %IX10.6 | X136
旋钮6_NO | I7.2 | 5.02 | 40002.02 | %MX2.2 | %IX2.2 | X72 | [7 empty] | 3#皮带过热 | I15.7 | 9.07 | 40006.07 | %MX10.7 | %IX10.7 | X137
旋钮6_NC | I7.3 | 5.03 | 40002.03 | %MX2.3 | %IX2.3 | X73 | [7 empty] | 3#皮带正转光电 | I16.0 | 10.08 | 40007.08 | %MX13.0 | %IX13.0 | X140
旋钮7_NO | I7.4 | 5.04 | 40002.04 | %MX2.4 | %IX2.4 | X74 | [7 empty] | 3#皮带反转光电 | I16.1 | 10.09 | 40007.09 | %MX13.1 | %IX13.1 | X141
旋钮7_NC | I7.5 | 5.05 | 40002.05 | %MX2.5 | %IX2.5 | X75 | [7 empty] | 4#皮带正转反馈 | I16.2 | 10.1 | 40007.1 | %MX13.2 | %IX13.2 | X142
旋钮8_NO | I7.6 | 5.06 | 40002.06 | %MX2.6 | %IX2.6 | X76 | [7 empty] | 4#皮带反转反馈 | I16.3 | 10.11 | 40007.11 | %MX13.3 | %IX13.3 | X143
旋钮8_NC | I7.7 | 5.07 | 40002.07 | %MX2.7 | %IX2.7 | X77 | [7 empty] | 4#皮带过热 | I16.4 | 10.12 | 40007.12 | %MX13.4 | %IX13.4 | X144
4#急停按钮_NO | I8.0 | 6.08 | 40003.08 | %MX5.0 | %IX5.0 | X100 | [7 empty] | 4#皮带正转光电 | I16.5 | 10.13 | 40007.13 | %MX13.5 | %IX13.5 | X145
4#急停按钮_NC | I8.1 | 6.09 | 40003.09 | %MX5.1 | %IX5.1 | X101 | [7 empty] | 4#皮带反转光电 | I16.6 | 10.14 | 40007.14 | %MX13.6 | %IX13.6 | X146
5#绿色按钮_NO | I8.2 | 6.1 | 40003.1 | %MX5.2 | %IX5.2 | X102 | [7 empty] | 5#皮带正转反馈 | I16.7 | 10.15 | 40007.15 | %MX13.7 | %IX13.7 | X147
5#绿色按钮_NC | I8.3 | 6.11 | 40003.11 | %MX5.3 | %IX5.3 | X103 | [7 empty] | 5#皮带反转反馈 | I17.0 | 10 | 40007 | %MX12.0 | %IX12.0 | X150
5#红色按钮_NO | I8.4 | 6.12 | 40003.12 | %MX5.4 | %IX5.4 | X104 | [7 empty] | 5#皮带过热 | I17.1 | 10.01 | 40007.01 | %MX12.1 | %IX12.1 | X151
5#红色按钮_NC | I8.5 | 6.13 | 40003.13 | %MX5.5 | %IX5.5 | X105 | [7 empty] | 5#皮带正转光电 | I17.2 | 10.02 | 40007.02 | %MX12.2 | %IX12.2 | X152
指示灯1 | [6 empty] | Q4.0 | 104.08 | 30001.08 | %MX101.0 | %QX1.0 | Y40 | 绿色 | 5#皮带反转光电 | I17.3 | 10.03 | 40007.03 | %MX12.3 | %IX12.3 | X153
指示灯2 | [6 empty] | Q4.1 | 104.09 | 30001.09 | %MX101.1 | %QX1.1 | Y41 | 绿色 | 5#皮带光电_1 | I17.4 | 10.04 | 40007.04 | %MX12.4 | %IX12.4 | X154
指示灯3 | [6 empty] | Q4.2 | 104.1 | 30001.1 | %MX101.2 | %QX1.2 | Y42 | 绿色 | 手臂1取料 | [6 empty] | Q19.3 | 111.03 | 30008.03 | %MX114.3 | %QX14.3 | Y233
指示灯4 | [6 empty] | Q4.3 | 104.11 | 30001.11 | %MX101.3 | %QX1.3 | Y43 | 绿色 | 手臂1放料 | [6 empty] | Q19.4 | 111.04 | 30008.04 | %MX114.4 | %QX14.4 | Y234
指示灯5 | [6 empty] | Q4.4 | 104.12 | 30001.12 | %MX101.4 | %QX1.4 | Y44 | 红色 | 手臂2取料 | [6 empty] | Q19.5 | 111.05 | 30008.05 | %MX114.5 | %QX14.5 | Y235
指示灯6 | [6 empty] | Q4.5 | 104.13 | 30001.13 | %MX101.5 | %QX1.5 | Y45 | 红色 | 手臂2放料 | [6 empty] | Q19.6 | 111.06 | 30008.06 | %MX114.6 | %QX14.6 | Y236
指示灯7 | [6 empty] | Q4.6 | 104.14 | 30001.14 | %MX101.6 | %QX1.6 | Y46 | 红色 | 手臂3取料 | [6 empty] | Q19.7 | 111.07 | 30008.07 | %MX114.7 | %QX14.7 | Y237
指示灯8 | [6 empty] | Q4.7 | 104.15 | 30001.15 | %MX101.7 | %QX1.7 | Y47 | 红色 | 手臂3放料 | [6 empty] | Q20.0 | 112.08 | 30009.08 | %MX117.0 | %QX17.0 | Y240
5#黄色指示灯 | [6 empty] | Q5.0 | 104 | 30001 | %MX100.0 | %QX0.0 | Y50 | 黄色 | 手臂4取料 | [6 empty] | Q20.1 | 112.09 | 30009.09 | %MX117.1 | %QX17.1 | Y241
5#绿色指示灯 | [6 empty] | Q5.1 | 104.01 | 30001.01 | %MX100.1 | %QX0.1 | Y51 | 绿色 | 手臂4放料 | [6 empty] | Q20.2 | 112.1 | 30009.1 | %MX117.2 | %QX17.2 | Y242
5#红色指示灯 | [6 empty] | Q5.2 | 104.02 | 30001.02 | %MX100.2 | %QX0.2 | Y52 | 红色 | 手臂5取料 | [6 empty] | Q20.3 | 112.11 | 30009.11 | %MX117.3 | %QX17.3 | Y243
数码管A个位a | [6 empty] | Q6.0 | 105.08 | 30002.08 | %MX103.0 | %QX3.0 | Y60 |  | 手臂5放料 | [6 empty] | Q20.4 | 112.12 | 30009.12 | %MX117.4 | %QX17.4 | Y244
数码管A个位b | [6 empty] | Q6.1 | 105.09 | 30002.09 | %MX103.1 | %QX3.1 | Y61 |  | 手臂1取料反馈 | I17.5 | 10.05 | 40007.05 | %MX12.5 | %IX12.5 | X155
数码管A个位c | [6 empty] | Q6.2 | 105.1 | 30002.1 | %MX103.2 | %QX3.2 | Y62 |  | 手臂1放料反馈 | I17.6 | 10.06 | 40007.06 | %MX12.6 | %IX12.6 | X156
数码管A个位d | [6 empty] | Q6.3 | 105.11 | 30002.11 | %MX103.3 | %QX3.3 | Y63 |  | 手臂2取料反馈 | I17.7 | 10.07 | 40007.07 | %MX12.7 | %IX12.7 | X157
数码管A个位e | [6 empty] | Q6.4 | 105.12 | 30002.12 | %MX103.4 | %QX3.4 | Y64 |  | 手臂2放料反馈 | I18.0 | 11.08 | 40008.08 | %MX15.0 | %IX15.0 | X160
数码管A个位f | [6 empty] | Q6.5 | 105.13 | 30002.13 | %MX103.5 | %QX3.5 | Y65 |  | 手臂3取料反馈 | I18.1 | 11.09 | 40008.09 | %MX15.1 | %IX15.1 | X161
数码管A个位g | [6 empty] | Q6.6 | 105.14 | 30002.14 | %MX103.6 | %QX3.6 | Y66 |  | 手臂3放料反馈 | I18.2 | 11.1 | 40008.1 | %MX15.2 | %IX15.2 | X162
数码管A个位h | [6 empty] | Q6.7 | 105.15 | 30002.15 | %MX103.7 | %QX3.7 | Y67 |  | 手臂4取料反馈 | I18.3 | 11.11 | 40008.11 | %MX15.3 | %IX15.3 | X163
数码管A十位a | [6 empty] | Q7.0 | 105 | 30002 | %MX102.0 | %QX2.0 | Y70 |  | 手臂4放料反馈 | I18.4 | 11.12 | 40008.12 | %MX15.4 | %IX15.4 | X164
数码管A十位b | [6 empty] | Q7.1 | 105.01 | 30002.01 | %MX102.1 | %QX2.1 | Y71 |  | 手臂5取料反馈 | I18.5 | 11.13 | 40008.13 | %MX15.5 | %IX15.5 | X165
数码管A十位c | [6 empty] | Q7.2 | 105.02 | 30002.02 | %MX102.2 | %QX2.2 | Y72 |  | 手臂5放料反馈 | I18.6 | 11.14 | 40008.14 | %MX15.6 | %IX15.6 | X166
数码管A十位d | [6 empty] | Q7.3 | 105.03 | 30002.03 | %MX102.3 | %QX2.3 | Y73 |  | 称重1_1 | IW20 | 12 | 40009 | %MW8 | %IW8 | SD6380
数码管A十位e | [6 empty] | Q7.4 | 105.04 | 30002.04 | %MX102.4 | %QX2.4 | Y74 |  | 称重1_2 | IW22 | 13 | 40010 | %MW9 | %IW9 | SD6420
数码管A十位f | [6 empty] | Q7.5 | 105.05 | 30002.05 | %MX102.5 | %QX2.5 | Y75 |  | 称重1_3 | IW24 | 14 | 40011 | %MW10 | %IW10 | SD6660
数码管A十位g | [6 empty] | Q7.6 | 105.06 | 30002.06 | %MX102.6 | %QX2.6 | Y76 |  | 称重5_1 | IW26 | 15 | 40012 | %MW11 | %IW11 | SD6700
数码管A十位h | [6 empty] | Q7.7 | 105.07 | 30002.07 | %MX102.7 | %QX2.7 | Y77
数码管A百位a | [6 empty] | Q8.0 | 106.08 | 30003.08 | %MX105.0 | %QX5.0 | Y100
数码管A百位b | [6 empty] | Q8.1 | 106.09 | 30003.09 | %MX105.1 | %QX5.1 | Y101
数码管A百位c | [6 empty] | Q8.2 | 106.1 | 30003.1 | %MX105.2 | %QX5.2 | Y102
数码管A百位d | [6 empty] | Q8.3 | 106.11 | 30003.11 | %MX105.3 | %QX5.3 | Y103
数码管A百位e | [6 empty] | Q8.4 | 106.12 | 30003.12 | %MX105.4 | %QX5.4 | Y104
数码管A百位f | [6 empty] | Q8.5 | 106.13 | 30003.13 | %MX105.5 | %QX5.5 | Y105
数码管A百位g | [6 empty] | Q8.6 | 106.14 | 30003.14 | %MX105.6 | %QX5.6 | Y106
数码管A百位h | [6 empty] | Q8.7 | 106.15 | 30003.15 | %MX105.7 | %QX5.7 | Y107
数码管B个位a | [6 empty] | Q9.0 | 106 | 30003 | %MX104.0 | %QX4.0 | Y110
数码管B个位b | [6 empty] | Q9.1 | 106.01 | 30003.01 | %MX104.1 | %QX4.1 | Y111
数码管B个位c | [6 empty] | Q9.2 | 106.02 | 30003.02 | %MX104.2 | %QX4.2 | Y112
数码管B个位d | [6 empty] | Q9.3 | 106.03 | 30003.03 | %MX104.3 | %QX4.3 | Y113
数码管B个位e | [6 empty] | Q9.4 | 106.04 | 30003.04 | %MX104.4 | %QX4.4 | Y114
数码管B个位f | [6 empty] | Q9.5 | 106.05 | 30003.05 | %MX104.5 | %QX4.5 | Y115
数码管B个位g | [6 empty] | Q9.6 | 106.06 | 30003.06 | %MX104.6 | %QX4.6 | Y116
数码管B个位h | [6 empty] | Q9.7 | 106.07 | 30003.07 | %MX104.7 | %QX4.7 | Y117
数码管B十位a | [6 empty] | Q10.0 | 107.08 | 30004.08 | %MX107.0 | %QX7.0 | Y120
数码管B十位b | [6 empty] | Q10.1 | 107.09 | 30004.09 | %MX107.1 | %QX7.1 | Y121
数码管B十位c | [6 empty] | Q10.2 | 107.1 | 30004.1 | %MX107.2 | %QX7.2 | Y122
数码管B十位d | [6 empty] | Q10.3 | 107.11 | 30004.11 | %MX107.3 | %QX7.3 | Y123
数码管B十位e | [6 empty] | Q10.4 | 107.12 | 30004.12 | %MX107.4 | %QX7.4 | Y124
数码管B十位f | [6 empty] | Q10.5 | 107.13 | 30004.13 | %MX107.5 | %QX7.5 | Y125
数码管B十位g | [6 empty] | Q10.6 | 107.14 | 30004.14 | %MX107.6 | %QX7.6 | Y126
数码管B十位h | [6 empty] | Q10.7 | 107.15 | 30004.15 | %MX107.7 | %QX7.7 | Y127
数码管B百位a | [6 empty] | Q11.0 | 107 | 30004 | %MX106.0 | %QX6.0 | Y130
数码管B百位b | [6 empty] | Q11.1 | 107.01 | 30004.01 | %MX106.1 | %QX6.1 | Y131
数码管B百位c | [6 empty] | Q11.2 | 107.02 | 30004.02 | %MX106.2 | %QX6.2 | Y132
数码管B百位d | [6 empty] | Q11.3 | 107.03 | 30004.03 | %MX106.3 | %QX6.3 | Y133
数码管B百位e | [6 empty] | Q11.4 | 107.04 | 30004.04 | %MX106.4 | %QX6.4 | Y134
数码管B百位f | [6 empty] | Q11.5 | 107.05 | 30004.05 | %MX106.5 | %QX6.5 | Y135
数码管B百位g | [6 empty] | Q11.6 | 107.06 | 30004.06 | %MX106.6 | %QX6.6 | Y136
数码管B百位h | [6 empty] | Q11.7 | 107.07 | 30004.07 | %MX106.7 | %QX6.7 | Y137
数码管C个位a | [6 empty] | Q12.0 | 108.08 | 30005.08 | %MX109.0 | %QX9.0 | Y140
数码管C个位b | [6 empty] | Q12.1 | 108.09 | 30005.09 | %MX109.1 | %QX9.1 | Y141
数码管C个位c | [6 empty] | Q12.2 | 108.1 | 30005.1 | %MX109.2 | %QX9.2 | Y142
数码管C个位d | [6 empty] | Q12.3 | 108.11 | 30005.11 | %MX109.3 | %QX9.3 | Y143
数码管C个位e | [6 empty] | Q12.4 | 108.12 | 30005.12 | %MX109.4 | %QX9.4 | Y144
数码管C个位f | [6 empty] | Q12.5 | 108.13 | 30005.13 | %MX109.5 | %QX9.5 | Y145
数码管C个位g | [6 empty] | Q12.6 | 108.14 | 30005.14 | %MX109.6 | %QX9.6 | Y146
数码管C个位h | [6 empty] | Q12.7 | 108.15 | 30005.15 | %MX109.7 | %QX9.7 | Y147
数码管C十位a | [6 empty] | Q13.0 | 108 | 30005 | %MX108.0 | %QX8.0 | Y150
数码管C十位b | [6 empty] | Q13.1 | 108.01 | 30005.01 | %MX108.1 | %QX8.1 | Y151
数码管C十位c | [6 empty] | Q13.2 | 108.02 | 30005.02 | %MX108.2 | %QX8.2 | Y152
数码管C十位d | [6 empty] | Q13.3 | 108.03 | 30005.03 | %MX108.3 | %QX8.3 | Y153
数码管C十位e | [6 empty] | Q13.4 | 108.04 | 30005.04 | %MX108.4 | %QX8.4 | Y154
数码管C十位f | [6 empty] | Q13.5 | 108.05 | 30005.05 | %MX108.5 | %QX8.5 | Y155
数码管C十位g | [6 empty] | Q13.6 | 108.06 | 30005.06 | %MX108.6 | %QX8.6 | Y156
数码管C十位h | [6 empty] | Q13.7 | 108.07 | 30005.07 | %MX108.7 | %QX8.7 | Y157
数码管C百位a | [6 empty] | Q14.0 | 109.08 | 30006.08 | %MX111.0 | %QX11.0 | Y160
数码管C百位b | [6 empty] | Q14.1 | 109.09 | 30006.09 | %MX111.1 | %QX11.1 | Y161
数码管C百位c | [6 empty] | Q14.2 | 109.1 | 30006.1 | %MX111.2 | %QX11.2 | Y162
数码管C百位d | [6 empty] | Q14.3 | 109.11 | 30006.11 | %MX111.3 | %QX11.3 | Y163
数码管C百位e | [6 empty] | Q14.4 | 109.12 | 30006.12 | %MX111.4 | %QX11.4 | Y164
数码管C百位f | [6 empty] | Q14.5 | 109.13 | 30006.13 | %MX111.5 | %QX11.5 | Y165
数码管C百位g | [6 empty] | Q14.6 | 109.14 | 30006.14 | %MX111.6 | %QX11.6 | Y166
数码管C百位h | [6 empty] | Q14.7 | 109.15 | 30006.15 | %MX111.7 | %QX11.7 | Y167
数码管D个位a | [6 empty] | Q15.0 | 109 | 30006 | %MX110.0 | %QX10.0 | Y170
数码管D个位b | [6 empty] | Q15.1 | 109.01 | 30006.01 | %MX110.1 | %QX10.1 | Y171
数码管D个位c | [6 empty] | Q15.2 | 109.02 | 30006.02 | %MX110.2 | %QX10.2 | Y172
数码管D个位d | [6 empty] | Q15.3 | 109.03 | 30006.03 | %MX110.3 | %QX10.3 | Y173
数码管D个位e | [6 empty] | Q15.4 | 109.04 | 30006.04 | %MX110.4 | %QX10.4 | Y174
数码管D个位f | [6 empty] | Q15.5 | 109.05 | 30006.05 | %MX110.5 | %QX10.5 | Y175
数码管D个位g | [6 empty] | Q15.6 | 109.06 | 30006.06 | %MX110.6 | %QX10.6 | Y176
数码管D个位h | [6 empty] | Q15.7 | 109.07 | 30006.07 | %MX110.7 | %QX10.7 | Y177
数码管D十位a | [6 empty] | Q16.0 | 110.08 | 30007.08 | %MX113.0 | %QX13.0 | Y200
数码管D十位b | [6 empty] | Q16.1 | 110.09 | 30007.09 | %MX113.1 | %QX13.1 | Y201
数码管D十位c | [6 empty] | Q16.2 | 110.1 | 30007.1 | %MX113.2 | %QX13.2 | Y202
数码管D十位d | [6 empty] | Q16.3 | 110.11 | 30007.11 | %MX113.3 | %QX13.3 | Y203
数码管D十位e | [6 empty] | Q16.4 | 110.12 | 30007.12 | %MX113.4 | %QX13.4 | Y204
数码管D十位f | [6 empty] | Q16.5 | 110.13 | 30007.13 | %MX113.5 | %QX13.5 | Y205
数码管D十位g | [6 empty] | Q16.6 | 110.14 | 30007.14 | %MX113.6 | %QX13.6 | Y206
数码管D十位h | [6 empty] | Q16.7 | 110.15 | 30007.15 | %MX113.7 | %QX13.7 | Y207
数码管D百位a | [6 empty] | Q17.0 | 110 | 30007 | %MX112.0 | %QX12.0 | Y210
数码管D百位b | [6 empty] | Q17.1 | 110.01 | 30007.01 | %MX112.1 | %QX12.1 | Y211
数码管D百位c | [6 empty] | Q17.2 | 110.02 | 30007.02 | %MX112.2 | %QX12.2 | Y212
数码管D百位d | [6 empty] | Q17.3 | 110.03 | 30007.03 | %MX112.3 | %QX12.3 | Y213
数码管D百位e | [6 empty] | Q17.4 | 110.04 | 30007.04 | %MX112.4 | %QX12.4 | Y214
数码管D百位f | [6 empty] | Q17.5 | 110.05 | 30007.05 | %MX112.5 | %QX12.5 | Y215
数码管D百位g | [6 empty] | Q17.6 | 110.06 | 30007.06 | %MX112.6 | %QX12.6 | Y216
数码管D百位h | [6 empty] | Q17.7 | 110.07 | 30007.07 | %MX112.7 | %QX12.7 | Y217
旋钮A | IW10 | 7 | 40004 | %MW3 | %IW3 | SD6300
旋钮B | IW12 | 8 | 40005 | %MW4 | %IW4 | SD6340

## A8
| DI | DI_FINS_TCP | MODBUS_TCP_DI | 施耐德_DI | Codesys_DI | 三菱FX-5U_DI | DO | DO_FINS_TCP | MODBUS_TCP_DO | 施耐德_DO | Codesys_DO | 三菱FX-5U_DO | 备注 |  | DI | DI_FINS_TCP | MODBUS_TCP_DI | 施耐德_DI | Codesys_DI | 三菱FX-5U_DI | DO | DO_FINS_TCP | MODBUS_TCP_DO | 施耐德_DO | Codesys_DO | 三菱FX-5U_DO | 备注
按钮1_NO | I4.0 | 4.08 | 40001.08 | %MX1.0 | %IX1.0 | X40 | [6 empty] | 绿色 | 升降 | [6 empty] | Q18.0 | 111.08 | 30008.08 | %MX115.0 | %QX15.0 | Y220
按钮1_NC | I4.1 | 4.09 | 40001.09 | %MX1.1 | %IX1.1 | X41 | [6 empty] | 绿色 | 吸盘 | [6 empty] | Q18.1 | 111.09 | 30008.09 | %MX115.1 | %QX15.1 | Y221
按钮2_NO | I4.2 | 4.1 | 40001.1 | %MX1.2 | %IX1.2 | X42 | [6 empty] | 绿色 | X轴原点开关 | I14.0 | 9.08 | 40006.08 | %MX11.0 | %IX11.0 | X120
按钮2_NC | I4.3 | 4.11 | 40001.11 | %MX1.3 | %IX1.3 | X43 | [6 empty] | 绿色 | X轴原点接近 | I14.1 | 9.09 | 40006.09 | %MX11.1 | %IX11.1 | X121
按钮3_NO | I4.4 | 4.12 | 40001.12 | %MX1.4 | %IX1.4 | X44 | [6 empty] | 绿色 | Y轴原点开关 | I14.2 | 9.1 | 40006.1 | %MX11.2 | %IX11.2 | X122
按钮3_NC | I4.5 | 4.13 | 40001.13 | %MX1.5 | %IX1.5 | X45 | [6 empty] | 绿色 | Y轴原点接近 | I14.3 | 9.11 | 40006.11 | %MX11.3 | %IX11.3 | X123
按钮4_NO | I4.6 | 4.14 | 40001.14 | %MX1.6 | %IX1.6 | X46 | [6 empty] | 绿色 | X轴左限位 | I14.4 | 9.12 | 40006.12 | %MX11.4 | %IX11.4 | X124
按钮4_NC | I4.7 | 4.15 | 40001.15 | %MX1.7 | %IX1.7 | X47 | [6 empty] | 绿色 | X轴右限位 | I14.5 | 9.13 | 40006.13 | %MX11.5 | %IX11.5 | X125
按钮5_NO | I5.0 | 4 | 40001 | %MX0.0 | %IX0.0 | X50 | [6 empty] | 红色 | Y轴上限位 | I14.6 | 9.14 | 40006.14 | %MX11.6 | %IX11.6 | X126
按钮5_NC | I5.1 | 4.01 | 40001.01 | %MX0.1 | %IX0.1 | X51 | [6 empty] | 红色 | Y轴下限位 | I14.7 | 9.15 | 40006.15 | %MX11.7 | %IX11.7 | X127
按钮6_NO | I5.2 | 4.02 | 40001.02 | %MX0.2 | %IX0.2 | X52 | [6 empty] | 红色 | X轴位置 | [6 empty] | QD20 | 112/113 | 30009/30010 | %MW58/%MW59 | %QD4 | SD7020
按钮6_NC | I5.3 | 4.03 | 40001.03 | %MX0.3 | %IX0.3 | X53 | [6 empty] | 红色 | Y轴位置 | [6 empty] | QD24 | 114/115 | 30011/30012 | %MW60/%MW61 | %QD5 | SD7060
按钮7_NO | I5.4 | 4.04 | 40001.04 | %MX0.4 | %IX0.4 | X54 | [6 empty] | 红色 | X轴距离 | IW16 | 10 | 40007 | %MW6 | %IW6 | SD6380
按钮7_NC | I5.5 | 4.05 | 40001.05 | %MX0.5 | %IX0.5 | X55 | [6 empty] | 红色 | Y轴距离 | IW18 | 11 | 40008 | %MW7 | %IW7 | SD6420
按钮8_NO | I5.6 | 4.06 | 40001.06 | %MX0.6 | %IX0.6 | X56 | [6 empty] | 红色
按钮8_NC | I5.7 | 4.07 | 40001.07 | %MX0.7 | %IX0.7 | X57 | [6 empty] | 红色
旋钮1_NO | I6.0 | 5.08 | 40002.08 | %MX3.0 | %IX3.0 | X60
旋钮1_NC | I6.1 | 5.09 | 40002.09 | %MX3.1 | %IX3.1 | X61
旋钮2_NO | I6.2 | 5.1 | 40002.1 | %MX3.2 | %IX3.2 | X62
旋钮2_NC | I6.3 | 5.11 | 40002.11 | %MX3.3 | %IX3.3 | X63
旋钮3_NO | I6.4 | 5.12 | 40002.12 | %MX3.4 | %IX3.4 | X64
旋钮3_NC | I6.5 | 5.13 | 40002.13 | %MX3.5 | %IX3.5 | X65
旋钮4_NO | I6.6 | 5.14 | 40002.14 | %MX3.6 | %IX3.6 | X66
旋钮4_NC | I6.7 | 5.15 | 40002.15 | %MX3.7 | %IX3.7 | X67
旋钮5_NO | I7.0 | 5 | 40002 | %MX2.0 | %IX2.0 | X70
旋钮5_NC | I7.1 | 5.01 | 40002.01 | %MX2.1 | %IX2.1 | X71
旋钮6_NO | I7.2 | 5.02 | 40002.02 | %MX2.2 | %IX2.2 | X72
旋钮6_NC | I7.3 | 5.03 | 40002.03 | %MX2.3 | %IX2.3 | X73
旋钮7_NO | I7.4 | 5.04 | 40002.04 | %MX2.4 | %IX2.4 | X74
旋钮7_NC | I7.5 | 5.05 | 40002.05 | %MX2.5 | %IX2.5 | X75
旋钮8_NO | I7.6 | 5.06 | 40002.06 | %MX2.6 | %IX2.6 | X76
旋钮8_NC | I7.7 | 5.07 | 40002.07 | %MX2.7 | %IX2.7 | X77
4#急停按钮_NO | I8.0 | 6.08 | 40003.08 | %MX5.0 | %IX5.0 | X100
4#急停按钮_NC | I8.1 | 6.09 | 40003.09 | %MX5.1 | %IX5.1 | X101
5#绿色按钮_NO | I8.2 | 6.1 | 40003.1 | %MX5.2 | %IX5.2 | X102
5#绿色按钮_NC | I8.3 | 6.11 | 40003.11 | %MX5.3 | %IX5.3 | X103
5#红色按钮_NO | I8.4 | 6.12 | 40003.12 | %MX5.4 | %IX5.4 | X104
5#红色按钮_NC | I8.5 | 6.13 | 40003.13 | %MX5.5 | %IX5.5 | X105
指示灯1 | [6 empty] | Q4.0 | 104.08 | 30001.08 | %MX101.0 | %QX1.0 | Y40 | 绿色
指示灯2 | [6 empty] | Q4.1 | 104.09 | 30001.09 | %MX101.1 | %QX1.1 | Y41 | 绿色
指示灯3 | [6 empty] | Q4.2 | 104.1 | 30001.1 | %MX101.2 | %QX1.2 | Y42 | 绿色
指示灯4 | [6 empty] | Q4.3 | 104.11 | 30001.11 | %MX101.3 | %QX1.3 | Y43 | 绿色
指示灯5 | [6 empty] | Q4.4 | 104.12 | 30001.12 | %MX101.4 | %QX1.4 | Y44 | 红色
指示灯6 | [6 empty] | Q4.5 | 104.13 | 30001.13 | %MX101.5 | %QX1.5 | Y45 | 红色
指示灯7 | [6 empty] | Q4.6 | 104.14 | 30001.14 | %MX101.6 | %QX1.6 | Y46 | 红色
指示灯8 | [6 empty] | Q4.7 | 104.15 | 30001.15 | %MX101.7 | %QX1.7 | Y47 | 红色
5#黄色指示灯 | [6 empty] | Q5.0 | 104 | 30001 | %MX100.0 | %QX0.0 | Y50 | 黄色
5#绿色指示灯 | [6 empty] | Q5.1 | 104.01 | 30001.01 | %MX100.1 | %QX0.1 | Y51 | 绿色
5#红色指示灯 | [6 empty] | Q5.2 | 104.02 | 30001.02 | %MX100.2 | %QX0.2 | Y52 | 红色
数码管A个位a | [6 empty] | Q6.0 | 105.08 | 30002.08 | %MX103.0 | %QX3.0 | Y60
数码管A个位b | [6 empty] | Q6.1 | 105.09 | 30002.09 | %MX103.1 | %QX3.1 | Y61
数码管A个位c | [6 empty] | Q6.2 | 105.1 | 30002.1 | %MX103.2 | %QX3.2 | Y62
数码管A个位d | [6 empty] | Q6.3 | 105.11 | 30002.11 | %MX103.3 | %QX3.3 | Y63
数码管A个位e | [6 empty] | Q6.4 | 105.12 | 30002.12 | %MX103.4 | %QX3.4 | Y64
数码管A个位f | [6 empty] | Q6.5 | 105.13 | 30002.13 | %MX103.5 | %QX3.5 | Y65
数码管A个位g | [6 empty] | Q6.6 | 105.14 | 30002.14 | %MX103.6 | %QX3.6 | Y66
数码管A个位h | [6 empty] | Q6.7 | 105.15 | 30002.15 | %MX103.7 | %QX3.7 | Y67
数码管A十位a | [6 empty] | Q7.0 | 105 | 30002 | %MX102.0 | %QX2.0 | Y70
数码管A十位b | [6 empty] | Q7.1 | 105.01 | 30002.01 | %MX102.1 | %QX2.1 | Y71
数码管A十位c | [6 empty] | Q7.2 | 105.02 | 30002.02 | %MX102.2 | %QX2.2 | Y72
数码管A十位d | [6 empty] | Q7.3 | 105.03 | 30002.03 | %MX102.3 | %QX2.3 | Y73
数码管A十位e | [6 empty] | Q7.4 | 105.04 | 30002.04 | %MX102.4 | %QX2.4 | Y74
数码管A十位f | [6 empty] | Q7.5 | 105.05 | 30002.05 | %MX102.5 | %QX2.5 | Y75
数码管A十位g | [6 empty] | Q7.6 | 105.06 | 30002.06 | %MX102.6 | %QX2.6 | Y76
数码管A十位h | [6 empty] | Q7.7 | 105.07 | 30002.07 | %MX102.7 | %QX2.7 | Y77
数码管A百位a | [6 empty] | Q8.0 | 106.08 | 30003.08 | %MX105.0 | %QX5.0 | Y100
数码管A百位b | [6 empty] | Q8.1 | 106.09 | 30003.09 | %MX105.1 | %QX5.1 | Y101
数码管A百位c | [6 empty] | Q8.2 | 106.1 | 30003.1 | %MX105.2 | %QX5.2 | Y102
数码管A百位d | [6 empty] | Q8.3 | 106.11 | 30003.11 | %MX105.3 | %QX5.3 | Y103
数码管A百位e | [6 empty] | Q8.4 | 106.12 | 30003.12 | %MX105.4 | %QX5.4 | Y104
数码管A百位f | [6 empty] | Q8.5 | 106.13 | 30003.13 | %MX105.5 | %QX5.5 | Y105
数码管A百位g | [6 empty] | Q8.6 | 106.14 | 30003.14 | %MX105.6 | %QX5.6 | Y106
数码管A百位h | [6 empty] | Q8.7 | 106.15 | 30003.15 | %MX105.7 | %QX5.7 | Y107
数码管B个位a | [6 empty] | Q9.0 | 106 | 30003 | %MX104.0 | %QX4.0 | Y110
数码管B个位b | [6 empty] | Q9.1 | 106.01 | 30003.01 | %MX104.1 | %QX4.1 | Y111
数码管B个位c | [6 empty] | Q9.2 | 106.02 | 30003.02 | %MX104.2 | %QX4.2 | Y112
数码管B个位d | [6 empty] | Q9.3 | 106.03 | 30003.03 | %MX104.3 | %QX4.3 | Y113
数码管B个位e | [6 empty] | Q9.4 | 106.04 | 30003.04 | %MX104.4 | %QX4.4 | Y114
数码管B个位f | [6 empty] | Q9.5 | 106.05 | 30003.05 | %MX104.5 | %QX4.5 | Y115
数码管B个位g | [6 empty] | Q9.6 | 106.06 | 30003.06 | %MX104.6 | %QX4.6 | Y116
数码管B个位h | [6 empty] | Q9.7 | 106.07 | 30003.07 | %MX104.7 | %QX4.7 | Y117
数码管B十位a | [6 empty] | Q10.0 | 107.08 | 30004.08 | %MX107.0 | %QX7.0 | Y120
数码管B十位b | [6 empty] | Q10.1 | 107.09 | 30004.09 | %MX107.1 | %QX7.1 | Y121
数码管B十位c | [6 empty] | Q10.2 | 107.1 | 30004.1 | %MX107.2 | %QX7.2 | Y122
数码管B十位d | [6 empty] | Q10.3 | 107.11 | 30004.11 | %MX107.3 | %QX7.3 | Y123
数码管B十位e | [6 empty] | Q10.4 | 107.12 | 30004.12 | %MX107.4 | %QX7.4 | Y124
数码管B十位f | [6 empty] | Q10.5 | 107.13 | 30004.13 | %MX107.5 | %QX7.5 | Y125
数码管B十位g | [6 empty] | Q10.6 | 107.14 | 30004.14 | %MX107.6 | %QX7.6 | Y126
数码管B十位h | [6 empty] | Q10.7 | 107.15 | 30004.15 | %MX107.7 | %QX7.7 | Y127
数码管B百位a | [6 empty] | Q11.0 | 107 | 30004 | %MX106.0 | %QX6.0 | Y130
数码管B百位b | [6 empty] | Q11.1 | 107.01 | 30004.01 | %MX106.1 | %QX6.1 | Y131
数码管B百位c | [6 empty] | Q11.2 | 107.02 | 30004.02 | %MX106.2 | %QX6.2 | Y132
数码管B百位d | [6 empty] | Q11.3 | 107.03 | 30004.03 | %MX106.3 | %QX6.3 | Y133
数码管B百位e | [6 empty] | Q11.4 | 107.04 | 30004.04 | %MX106.4 | %QX6.4 | Y134
数码管B百位f | [6 empty] | Q11.5 | 107.05 | 30004.05 | %MX106.5 | %QX6.5 | Y135
数码管B百位g | [6 empty] | Q11.6 | 107.06 | 30004.06 | %MX106.6 | %QX6.6 | Y136
数码管B百位h | [6 empty] | Q11.7 | 107.07 | 30004.07 | %MX106.7 | %QX6.7 | Y137
数码管C个位a | [6 empty] | Q12.0 | 108.08 | 30005.08 | %MX109.0 | %QX9.0 | Y140
数码管C个位b | [6 empty] | Q12.1 | 108.09 | 30005.09 | %MX109.1 | %QX9.1 | Y141
数码管C个位c | [6 empty] | Q12.2 | 108.1 | 30005.1 | %MX109.2 | %QX9.2 | Y142
数码管C个位d | [6 empty] | Q12.3 | 108.11 | 30005.11 | %MX109.3 | %QX9.3 | Y143
数码管C个位e | [6 empty] | Q12.4 | 108.12 | 30005.12 | %MX109.4 | %QX9.4 | Y144
数码管C个位f | [6 empty] | Q12.5 | 108.13 | 30005.13 | %MX109.5 | %QX9.5 | Y145
数码管C个位g | [6 empty] | Q12.6 | 108.14 | 30005.14 | %MX109.6 | %QX9.6 | Y146
数码管C个位h | [6 empty] | Q12.7 | 108.15 | 30005.15 | %MX109.7 | %QX9.7 | Y147
数码管C十位a | [6 empty] | Q13.0 | 108 | 30005 | %MX108.0 | %QX8.0 | Y150
数码管C十位b | [6 empty] | Q13.1 | 108.01 | 30005.01 | %MX108.1 | %QX8.1 | Y151
数码管C十位c | [6 empty] | Q13.2 | 108.02 | 30005.02 | %MX108.2 | %QX8.2 | Y152
数码管C十位d | [6 empty] | Q13.3 | 108.03 | 30005.03 | %MX108.3 | %QX8.3 | Y153
数码管C十位e | [6 empty] | Q13.4 | 108.04 | 30005.04 | %MX108.4 | %QX8.4 | Y154
数码管C十位f | [6 empty] | Q13.5 | 108.05 | 30005.05 | %MX108.5 | %QX8.5 | Y155
数码管C十位g | [6 empty] | Q13.6 | 108.06 | 30005.06 | %MX108.6 | %QX8.6 | Y156
数码管C十位h | [6 empty] | Q13.7 | 108.07 | 30005.07 | %MX108.7 | %QX8.7 | Y157
数码管C百位a | [6 empty] | Q14.0 | 109.08 | 30006.08 | %MX111.0 | %QX11.0 | Y160
数码管C百位b | [6 empty] | Q14.1 | 109.09 | 30006.09 | %MX111.1 | %QX11.1 | Y161
数码管C百位c | [6 empty] | Q14.2 | 109.1 | 30006.1 | %MX111.2 | %QX11.2 | Y162
数码管C百位d | [6 empty] | Q14.3 | 109.11 | 30006.11 | %MX111.3 | %QX11.3 | Y163
数码管C百位e | [6 empty] | Q14.4 | 109.12 | 30006.12 | %MX111.4 | %QX11.4 | Y164
数码管C百位f | [6 empty] | Q14.5 | 109.13 | 30006.13 | %MX111.5 | %QX11.5 | Y165
数码管C百位g | [6 empty] | Q14.6 | 109.14 | 30006.14 | %MX111.6 | %QX11.6 | Y166
数码管C百位h | [6 empty] | Q14.7 | 109.15 | 30006.15 | %MX111.7 | %QX11.7 | Y167
数码管D个位a | [6 empty] | Q15.0 | 109 | 30006 | %MX110.0 | %QX10.0 | Y170
数码管D个位b | [6 empty] | Q15.1 | 109.01 | 30006.01 | %MX110.1 | %QX10.1 | Y171
数码管D个位c | [6 empty] | Q15.2 | 109.02 | 30006.02 | %MX110.2 | %QX10.2 | Y172
数码管D个位d | [6 empty] | Q15.3 | 109.03 | 30006.03 | %MX110.3 | %QX10.3 | Y173
数码管D个位e | [6 empty] | Q15.4 | 109.04 | 30006.04 | %MX110.4 | %QX10.4 | Y174
数码管D个位f | [6 empty] | Q15.5 | 109.05 | 30006.05 | %MX110.5 | %QX10.5 | Y175
数码管D个位g | [6 empty] | Q15.6 | 109.06 | 30006.06 | %MX110.6 | %QX10.6 | Y176
数码管D个位h | [6 empty] | Q15.7 | 109.07 | 30006.07 | %MX110.7 | %QX10.7 | Y177
数码管D十位a | [6 empty] | Q16.0 | 110.08 | 30007.08 | %MX113.0 | %QX13.0 | Y200
数码管D十位b | [6 empty] | Q16.1 | 110.09 | 30007.09 | %MX113.1 | %QX13.1 | Y201
数码管D十位c | [6 empty] | Q16.2 | 110.1 | 30007.1 | %MX113.2 | %QX13.2 | Y202
数码管D十位d | [6 empty] | Q16.3 | 110.11 | 30007.11 | %MX113.3 | %QX13.3 | Y203
数码管D十位e | [6 empty] | Q16.4 | 110.12 | 30007.12 | %MX113.4 | %QX13.4 | Y204
数码管D十位f | [6 empty] | Q16.5 | 110.13 | 30007.13 | %MX113.5 | %QX13.5 | Y205
数码管D十位g | [6 empty] | Q16.6 | 110.14 | 30007.14 | %MX113.6 | %QX13.6 | Y206
数码管D十位h | [6 empty] | Q16.7 | 110.15 | 30007.15 | %MX113.7 | %QX13.7 | Y207
数码管D百位a | [6 empty] | Q17.0 | 110 | 30007 | %MX112.0 | %QX12.0 | Y210
数码管D百位b | [6 empty] | Q17.1 | 110.01 | 30007.01 | %MX112.1 | %QX12.1 | Y211
数码管D百位c | [6 empty] | Q17.2 | 110.02 | 30007.02 | %MX112.2 | %QX12.2 | Y212
数码管D百位d | [6 empty] | Q17.3 | 110.03 | 30007.03 | %MX112.3 | %QX12.3 | Y213
数码管D百位e | [6 empty] | Q17.4 | 110.04 | 30007.04 | %MX112.4 | %QX12.4 | Y214
数码管D百位f | [6 empty] | Q17.5 | 110.05 | 30007.05 | %MX112.5 | %QX12.5 | Y215
数码管D百位g | [6 empty] | Q17.6 | 110.06 | 30007.06 | %MX112.6 | %QX12.6 | Y216
数码管D百位h | [6 empty] | Q17.7 | 110.07 | 30007.07 | %MX112.7 | %QX12.7 | Y217
旋钮A | IW10 | 7 | 40004 | %MW3 | %IW3 | SD6300
旋钮B | IW12 | 8 | 40005 | %MW4 | %IW4 | SD6340

## A9
| DI | DI_FINS_TCP | MODBUS_TCP_DI | 施耐德_DI | Codesys_DI | 三菱FX-5U_DI | DO | DO_FINS_TCP | MODBUS_TCP_DO | 施耐德_DO | Codesys_DO | 三菱FX-5U_DO | 备注 |  | DI | DI_FINS_TCP | MODBUS_TCP_DI | 施耐德_DI | Codesys_DI | 三菱FX-5U_DI | DO | DO_FINS_TCP | MODBUS_TCP_DO | 施耐德_DO | Codesys_DO | 三菱FX-5U_DO | 备注
按钮1_NO | I4.0 | 4.08 | 40001.08 | %MX1.0 | %IX1.0 | X40 | [6 empty] | 绿色 | 放箱子 | [6 empty] | Q18.0 | 111.08 | 30008.08 | %MX115.0 | %QX15.0 | Y220
按钮1_NC | I4.1 | 4.09 | 40001.09 | %MX1.1 | %IX1.1 | X41 | [6 empty] | 绿色 | 放托盘 | [6 empty] | Q18.1 | 111.09 | 30008.09 | %MX115.1 | %QX15.1 | Y221
按钮2_NO | I4.2 | 4.1 | 40001.1 | %MX1.2 | %IX1.2 | X42 | [6 empty] | 绿色 | 1#皮带正转 | [6 empty] | Q18.2 | 111.1 | 30008.1 | %MX115.2 | %QX15.2 | Y222
按钮2_NC | I4.3 | 4.11 | 40001.11 | %MX1.3 | %IX1.3 | X43 | [6 empty] | 绿色 | 1#皮带反转 | [6 empty] | Q18.3 | 111.11 | 30008.11 | %MX115.3 | %QX15.3 | Y223
按钮3_NO | I4.4 | 4.12 | 40001.12 | %MX1.4 | %IX1.4 | X44 | [6 empty] | 绿色 | 货架取货 | [6 empty] | Q18.4 | 111.12 | 30008.12 | %MX115.4 | %QX15.4 | Y224
按钮3_NC | I4.5 | 4.13 | 40001.13 | %MX1.5 | %IX1.5 | X45 | [6 empty] | 绿色 | 手臂取皮带 | [6 empty] | Q18.5 | 111.13 | 30008.13 | %MX115.5 | %QX15.5 | Y225
按钮4_NO | I4.6 | 4.14 | 40001.14 | %MX1.6 | %IX1.6 | X46 | [6 empty] | 绿色 | 手臂放皮带 | [6 empty] | Q18.6 | 111.14 | 30008.14 | %MX115.6 | %QX15.6 | Y226
按钮4_NC | I4.7 | 4.15 | 40001.15 | %MX1.7 | %IX1.7 | X47 | [6 empty] | 绿色 | 手臂取货架 | [6 empty] | Q18.7 | 111.15 | 30008.15 | %MX115.7 | %QX15.7 | Y227
按钮5_NO | I5.0 | 4 | 40001 | %MX0.0 | %IX0.0 | X50 | [6 empty] | 红色 | 手臂放货架 | [6 empty] | Q19.0 | 111 | 30008 | %MX114.0 | %QX14.0 | Y230
按钮5_NC | I5.1 | 4.01 | 40001.01 | %MX0.1 | %IX0.1 | X51 | [6 empty] | 红色 | 货架锁定 | [6 empty] | Q19.1 | 111.01 | 30008.01 | %MX114.1 | %QX14.1 | Y231
按钮6_NO | I5.2 | 4.02 | 40001.02 | %MX0.2 | %IX0.2 | X52 | [6 empty] | 红色 | 1#皮带正转反馈 | I14.0 | 9.08 | 40006.08 | %MX11.0 | %IX11.0 | X120
按钮6_NC | I5.3 | 4.03 | 40001.03 | %MX0.3 | %IX0.3 | X53 | [6 empty] | 红色 | 1#皮带反转反馈 | I14.1 | 9.09 | 40006.09 | %MX11.1 | %IX11.1 | X121
按钮7_NO | I5.4 | 4.04 | 40001.04 | %MX0.4 | %IX0.4 | X54 | [6 empty] | 红色 | 1#皮带过热 | I14.2 | 9.1 | 40006.1 | %MX11.2 | %IX11.2 | X122
按钮7_NC | I5.5 | 4.05 | 40001.05 | %MX0.5 | %IX0.5 | X55 | [6 empty] | 红色 | 1#皮带正转光电 | I14.3 | 9.11 | 40006.11 | %MX11.3 | %IX11.3 | X123
按钮8_NO | I5.6 | 4.06 | 40001.06 | %MX0.6 | %IX0.6 | X56 | [6 empty] | 红色 | 1#皮带反转光电 | I14.4 | 9.12 | 40006.12 | %MX11.4 | %IX11.4 | X124
按钮8_NC | I5.7 | 4.07 | 40001.07 | %MX0.7 | %IX0.7 | X57 | [6 empty] | 红色 | 手臂取皮带反馈 | I14.5 | 9.13 | 40006.13 | %MX11.5 | %IX11.5 | X125
旋钮1_NO | I6.0 | 5.08 | 40002.08 | %MX3.0 | %IX3.0 | X60 | [7 empty] | 手臂放皮带反馈 | I14.6 | 9.14 | 40006.14 | %MX11.6 | %IX11.6 | X126
旋钮1_NC | I6.1 | 5.09 | 40002.09 | %MX3.1 | %IX3.1 | X61 | [7 empty] | 手臂取货架反馈 | I14.7 | 9.15 | 40006.15 | %MX11.7 | %IX11.7 | X127
旋钮2_NO | I6.2 | 5.1 | 40002.1 | %MX3.2 | %IX3.2 | X62 | [7 empty] | 手臂放货架反馈 | I15.0 | 9 | 40006 | %MX10.0 | %IX10.0 | X130
旋钮2_NC | I6.3 | 5.11 | 40002.11 | %MX3.3 | %IX3.3 | X63 | [7 empty] | X轴原点开关 | I15.1 | 9.01 | 40006.01 | %MX10.1 | %IX10.1 | X131
旋钮3_NO | I6.4 | 5.12 | 40002.12 | %MX3.4 | %IX3.4 | X64 | [7 empty] | X轴原点接近 | I15.2 | 9.02 | 40006.02 | %MX10.2 | %IX10.2 | X132
旋钮3_NC | I6.5 | 5.13 | 40002.13 | %MX3.5 | %IX3.5 | X65 | [7 empty] | Y轴原点开关 | I15.3 | 9.03 | 40006.03 | %MX10.3 | %IX10.3 | X133
旋钮4_NO | I6.6 | 5.14 | 40002.14 | %MX3.6 | %IX3.6 | X66 | [7 empty] | Y轴原点接近 | I15.4 | 9.04 | 40006.04 | %MX10.4 | %IX10.4 | X134
旋钮4_NC | I6.7 | 5.15 | 40002.15 | %MX3.7 | %IX3.7 | X67 | [7 empty] | X轴左限位 | I15.5 | 9.05 | 40006.05 | %MX10.5 | %IX10.5 | X135
旋钮5_NO | I7.0 | 5 | 40002 | %MX2.0 | %IX2.0 | X70 | [7 empty] | X轴右限位 | I15.6 | 9.06 | 40006.06 | %MX10.6 | %IX10.6 | X136
旋钮5_NC | I7.1 | 5.01 | 40002.01 | %MX2.1 | %IX2.1 | X71 | [7 empty] | Y轴上限位 | I15.7 | 9.07 | 40006.07 | %MX10.7 | %IX10.7 | X137
旋钮6_NO | I7.2 | 5.02 | 40002.02 | %MX2.2 | %IX2.2 | X72 | [7 empty] | Y轴下限位 | I16.0 | 10.08 | 40007.08 | %MX13.0 | %IX13.0 | X140
旋钮6_NC | I7.3 | 5.03 | 40002.03 | %MX2.3 | %IX2.3 | X73 | [7 empty] | X轴位置 | [6 empty] | QD20 | 112/113 | 30009/30010 | %MW58/%MW59 | %QD4 | SD7020
旋钮7_NO | I7.4 | 5.04 | 40002.04 | %MX2.4 | %IX2.4 | X74 | [7 empty] | Y轴位置 | [6 empty] | QD24 | 114/115 | 30011/30012 | %MW60/%MW61 | %QD5 | SD7060
旋钮7_NC | I7.5 | 5.05 | 40002.05 | %MX2.5 | %IX2.5 | X75 | [7 empty] | X轴距离 | IW18 | 11 | 40008 | %MW7 | %IW7 | SD6380
旋钮8_NO | I7.6 | 5.06 | 40002.06 | %MX2.6 | %IX2.6 | X76 | [7 empty] | Y轴距离 | IW20 | 12 | 40009 | %MW8 | %IW8 | SD6420
旋钮8_NC | I7.7 | 5.07 | 40002.07 | %MX2.7 | %IX2.7 | X77 | [7 empty] | 皮带称重 | IW22 | 13 | 40010 | %MW9 | %IW9 | SD6660
4#急停按钮_NO | I8.0 | 6.08 | 40003.08 | %MX5.0 | %IX5.0 | X100 | [7 empty] | 货架称重 | IW24 | 14 | 40011 | %MW10 | %IW10 | SD6700
4#急停按钮_NC | I8.1 | 6.09 | 40003.09 | %MX5.1 | %IX5.1 | X101
5#绿色按钮_NO | I8.2 | 6.1 | 40003.1 | %MX5.2 | %IX5.2 | X102
5#绿色按钮_NC | I8.3 | 6.11 | 40003.11 | %MX5.3 | %IX5.3 | X103 | [7 empty] | 货架位置
5#红色按钮_NO | I8.4 | 6.12 | 40003.12 | %MX5.4 | %IX5.4 | X104 | [7 empty] | 第1列 | 6900 | 第1行 | 200
5#红色按钮_NC | I8.5 | 6.13 | 40003.13 | %MX5.5 | %IX5.5 | X105 | [7 empty] | 第2列 | 8760 |  | 300
指示灯1 | [6 empty] | Q4.0 | 104.08 | 30001.08 | %MX101.0 | %QX1.0 | Y40 | 绿色 | 第3列 | 10620 | 第2行 | 1700
指示灯2 | [6 empty] | Q4.1 | 104.09 | 30001.09 | %MX101.1 | %QX1.1 | Y41 | 绿色 | 第4列 | 12480 |  | 1800
指示灯3 | [6 empty] | Q4.2 | 104.1 | 30001.1 | %MX101.2 | %QX1.2 | Y42 | 绿色 | 第5列 | 14340 | 第3行 | 3200
指示灯4 | [6 empty] | Q4.3 | 104.11 | 30001.11 | %MX101.3 | %QX1.3 | Y43 | 绿色 | 第6列 | 16200 |  | 3300
指示灯5 | [6 empty] | Q4.4 | 104.12 | 30001.12 | %MX101.4 | %QX1.4 | Y44 | 红色 | 第7列 | 18060
指示灯6 | [6 empty] | Q4.5 | 104.13 | 30001.13 | %MX101.5 | %QX1.5 | Y45 | 红色 | 第8列 | 19920
指示灯7 | [6 empty] | Q4.6 | 104.14 | 30001.14 | %MX101.6 | %QX1.6 | Y46 | 红色 | 第9列 | 21780
指示灯8 | [6 empty] | Q4.7 | 104.15 | 30001.15 | %MX101.7 | %QX1.7 | Y47 | 红色 | 第10列 | 23640
5#黄色指示灯 | [6 empty] | Q5.0 | 104 | 30001 | %MX100.0 | %QX0.0 | Y50 | 黄色
5#绿色指示灯 | [6 empty] | Q5.1 | 104.01 | 30001.01 | %MX100.1 | %QX0.1 | Y51 | 绿色
5#红色指示灯 | [6 empty] | Q5.2 | 104.02 | 30001.02 | %MX100.2 | %QX0.2 | Y52 | 红色
数码管A个位a | [6 empty] | Q6.0 | 105.08 | 30002.08 | %MX103.0 | %QX3.0 | Y60
数码管A个位b | [6 empty] | Q6.1 | 105.09 | 30002.09 | %MX103.1 | %QX3.1 | Y61
数码管A个位c | [6 empty] | Q6.2 | 105.1 | 30002.1 | %MX103.2 | %QX3.2 | Y62
数码管A个位d | [6 empty] | Q6.3 | 105.11 | 30002.11 | %MX103.3 | %QX3.3 | Y63
数码管A个位e | [6 empty] | Q6.4 | 105.12 | 30002.12 | %MX103.4 | %QX3.4 | Y64
数码管A个位f | [6 empty] | Q6.5 | 105.13 | 30002.13 | %MX103.5 | %QX3.5 | Y65
数码管A个位g | [6 empty] | Q6.6 | 105.14 | 30002.14 | %MX103.6 | %QX3.6 | Y66
数码管A个位h | [6 empty] | Q6.7 | 105.15 | 30002.15 | %MX103.7 | %QX3.7 | Y67
数码管A十位a | [6 empty] | Q7.0 | 105 | 30002 | %MX102.0 | %QX2.0 | Y70
数码管A十位b | [6 empty] | Q7.1 | 105.01 | 30002.01 | %MX102.1 | %QX2.1 | Y71
数码管A十位c | [6 empty] | Q7.2 | 105.02 | 30002.02 | %MX102.2 | %QX2.2 | Y72
数码管A十位d | [6 empty] | Q7.3 | 105.03 | 30002.03 | %MX102.3 | %QX2.3 | Y73
数码管A十位e | [6 empty] | Q7.4 | 105.04 | 30002.04 | %MX102.4 | %QX2.4 | Y74
数码管A十位f | [6 empty] | Q7.5 | 105.05 | 30002.05 | %MX102.5 | %QX2.5 | Y75
数码管A十位g | [6 empty] | Q7.6 | 105.06 | 30002.06 | %MX102.6 | %QX2.6 | Y76
数码管A十位h | [6 empty] | Q7.7 | 105.07 | 30002.07 | %MX102.7 | %QX2.7 | Y77
数码管A百位a | [6 empty] | Q8.0 | 106.08 | 30003.08 | %MX105.0 | %QX5.0 | Y100
数码管A百位b | [6 empty] | Q8.1 | 106.09 | 30003.09 | %MX105.1 | %QX5.1 | Y101
数码管A百位c | [6 empty] | Q8.2 | 106.1 | 30003.1 | %MX105.2 | %QX5.2 | Y102
数码管A百位d | [6 empty] | Q8.3 | 106.11 | 30003.11 | %MX105.3 | %QX5.3 | Y103
数码管A百位e | [6 empty] | Q8.4 | 106.12 | 30003.12 | %MX105.4 | %QX5.4 | Y104
数码管A百位f | [6 empty] | Q8.5 | 106.13 | 30003.13 | %MX105.5 | %QX5.5 | Y105
数码管A百位g | [6 empty] | Q8.6 | 106.14 | 30003.14 | %MX105.6 | %QX5.6 | Y106
数码管A百位h | [6 empty] | Q8.7 | 106.15 | 30003.15 | %MX105.7 | %QX5.7 | Y107
数码管B个位a | [6 empty] | Q9.0 | 106 | 30003 | %MX104.0 | %QX4.0 | Y110
数码管B个位b | [6 empty] | Q9.1 | 106.01 | 30003.01 | %MX104.1 | %QX4.1 | Y111
数码管B个位c | [6 empty] | Q9.2 | 106.02 | 30003.02 | %MX104.2 | %QX4.2 | Y112
数码管B个位d | [6 empty] | Q9.3 | 106.03 | 30003.03 | %MX104.3 | %QX4.3 | Y113
数码管B个位e | [6 empty] | Q9.4 | 106.04 | 30003.04 | %MX104.4 | %QX4.4 | Y114
数码管B个位f | [6 empty] | Q9.5 | 106.05 | 30003.05 | %MX104.5 | %QX4.5 | Y115
数码管B个位g | [6 empty] | Q9.6 | 106.06 | 30003.06 | %MX104.6 | %QX4.6 | Y116
数码管B个位h | [6 empty] | Q9.7 | 106.07 | 30003.07 | %MX104.7 | %QX4.7 | Y117
数码管B十位a | [6 empty] | Q10.0 | 107.08 | 30004.08 | %MX107.0 | %QX7.0 | Y120
数码管B十位b | [6 empty] | Q10.1 | 107.09 | 30004.09 | %MX107.1 | %QX7.1 | Y121
数码管B十位c | [6 empty] | Q10.2 | 107.1 | 30004.1 | %MX107.2 | %QX7.2 | Y122
数码管B十位d | [6 empty] | Q10.3 | 107.11 | 30004.11 | %MX107.3 | %QX7.3 | Y123
数码管B十位e | [6 empty] | Q10.4 | 107.12 | 30004.12 | %MX107.4 | %QX7.4 | Y124
数码管B十位f | [6 empty] | Q10.5 | 107.13 | 30004.13 | %MX107.5 | %QX7.5 | Y125
数码管B十位g | [6 empty] | Q10.6 | 107.14 | 30004.14 | %MX107.6 | %QX7.6 | Y126
数码管B十位h | [6 empty] | Q10.7 | 107.15 | 30004.15 | %MX107.7 | %QX7.7 | Y127
数码管B百位a | [6 empty] | Q11.0 | 107 | 30004 | %MX106.0 | %QX6.0 | Y130
数码管B百位b | [6 empty] | Q11.1 | 107.01 | 30004.01 | %MX106.1 | %QX6.1 | Y131
数码管B百位c | [6 empty] | Q11.2 | 107.02 | 30004.02 | %MX106.2 | %QX6.2 | Y132
数码管B百位d | [6 empty] | Q11.3 | 107.03 | 30004.03 | %MX106.3 | %QX6.3 | Y133
数码管B百位e | [6 empty] | Q11.4 | 107.04 | 30004.04 | %MX106.4 | %QX6.4 | Y134
数码管B百位f | [6 empty] | Q11.5 | 107.05 | 30004.05 | %MX106.5 | %QX6.5 | Y135
数码管B百位g | [6 empty] | Q11.6 | 107.06 | 30004.06 | %MX106.6 | %QX6.6 | Y136
数码管B百位h | [6 empty] | Q11.7 | 107.07 | 30004.07 | %MX106.7 | %QX6.7 | Y137
数码管C个位a | [6 empty] | Q12.0 | 108.08 | 30005.08 | %MX109.0 | %QX9.0 | Y140
数码管C个位b | [6 empty] | Q12.1 | 108.09 | 30005.09 | %MX109.1 | %QX9.1 | Y141
数码管C个位c | [6 empty] | Q12.2 | 108.1 | 30005.1 | %MX109.2 | %QX9.2 | Y142
数码管C个位d | [6 empty] | Q12.3 | 108.11 | 30005.11 | %MX109.3 | %QX9.3 | Y143
数码管C个位e | [6 empty] | Q12.4 | 108.12 | 30005.12 | %MX109.4 | %QX9.4 | Y144
数码管C个位f | [6 empty] | Q12.5 | 108.13 | 30005.13 | %MX109.5 | %QX9.5 | Y145
数码管C个位g | [6 empty] | Q12.6 | 108.14 | 30005.14 | %MX109.6 | %QX9.6 | Y146
数码管C个位h | [6 empty] | Q12.7 | 108.15 | 30005.15 | %MX109.7 | %QX9.7 | Y147
数码管C十位a | [6 empty] | Q13.0 | 108 | 30005 | %MX108.0 | %QX8.0 | Y150
数码管C十位b | [6 empty] | Q13.1 | 108.01 | 30005.01 | %MX108.1 | %QX8.1 | Y151
数码管C十位c | [6 empty] | Q13.2 | 108.02 | 30005.02 | %MX108.2 | %QX8.2 | Y152
数码管C十位d | [6 empty] | Q13.3 | 108.03 | 30005.03 | %MX108.3 | %QX8.3 | Y153
数码管C十位e | [6 empty] | Q13.4 | 108.04 | 30005.04 | %MX108.4 | %QX8.4 | Y154
数码管C十位f | [6 empty] | Q13.5 | 108.05 | 30005.05 | %MX108.5 | %QX8.5 | Y155
数码管C十位g | [6 empty] | Q13.6 | 108.06 | 30005.06 | %MX108.6 | %QX8.6 | Y156
数码管C十位h | [6 empty] | Q13.7 | 108.07 | 30005.07 | %MX108.7 | %QX8.7 | Y157
数码管C百位a | [6 empty] | Q14.0 | 109.08 | 30006.08 | %MX111.0 | %QX11.0 | Y160
数码管C百位b | [6 empty] | Q14.1 | 109.09 | 30006.09 | %MX111.1 | %QX11.1 | Y161
数码管C百位c | [6 empty] | Q14.2 | 109.1 | 30006.1 | %MX111.2 | %QX11.2 | Y162
数码管C百位d | [6 empty] | Q14.3 | 109.11 | 30006.11 | %MX111.3 | %QX11.3 | Y163
数码管C百位e | [6 empty] | Q14.4 | 109.12 | 30006.12 | %MX111.4 | %QX11.4 | Y164
数码管C百位f | [6 empty] | Q14.5 | 109.13 | 30006.13 | %MX111.5 | %QX11.5 | Y165
数码管C百位g | [6 empty] | Q14.6 | 109.14 | 30006.14 | %MX111.6 | %QX11.6 | Y166
数码管C百位h | [6 empty] | Q14.7 | 109.15 | 30006.15 | %MX111.7 | %QX11.7 | Y167
数码管D个位a | [6 empty] | Q15.0 | 109 | 30006 | %MX110.0 | %QX10.0 | Y170
数码管D个位b | [6 empty] | Q15.1 | 109.01 | 30006.01 | %MX110.1 | %QX10.1 | Y171
数码管D个位c | [6 empty] | Q15.2 | 109.02 | 30006.02 | %MX110.2 | %QX10.2 | Y172
数码管D个位d | [6 empty] | Q15.3 | 109.03 | 30006.03 | %MX110.3 | %QX10.3 | Y173
数码管D个位e | [6 empty] | Q15.4 | 109.04 | 30006.04 | %MX110.4 | %QX10.4 | Y174
数码管D个位f | [6 empty] | Q15.5 | 109.05 | 30006.05 | %MX110.5 | %QX10.5 | Y175
数码管D个位g | [6 empty] | Q15.6 | 109.06 | 30006.06 | %MX110.6 | %QX10.6 | Y176
数码管D个位h | [6 empty] | Q15.7 | 109.07 | 30006.07 | %MX110.7 | %QX10.7 | Y177
数码管D十位a | [6 empty] | Q16.0 | 110.08 | 30007.08 | %MX113.0 | %QX13.0 | Y200
数码管D十位b | [6 empty] | Q16.1 | 110.09 | 30007.09 | %MX113.1 | %QX13.1 | Y201
数码管D十位c | [6 empty] | Q16.2 | 110.1 | 30007.1 | %MX113.2 | %QX13.2 | Y202
数码管D十位d | [6 empty] | Q16.3 | 110.11 | 30007.11 | %MX113.3 | %QX13.3 | Y203
数码管D十位e | [6 empty] | Q16.4 | 110.12 | 30007.12 | %MX113.4 | %QX13.4 | Y204
数码管D十位f | [6 empty] | Q16.5 | 110.13 | 30007.13 | %MX113.5 | %QX13.5 | Y205
数码管D十位g | [6 empty] | Q16.6 | 110.14 | 30007.14 | %MX113.6 | %QX13.6 | Y206
数码管D十位h | [6 empty] | Q16.7 | 110.15 | 30007.15 | %MX113.7 | %QX13.7 | Y207
数码管D百位a | [6 empty] | Q17.0 | 110 | 30007 | %MX112.0 | %QX12.0 | Y210
数码管D百位b | [6 empty] | Q17.1 | 110.01 | 30007.01 | %MX112.1 | %QX12.1 | Y211
数码管D百位c | [6 empty] | Q17.2 | 110.02 | 30007.02 | %MX112.2 | %QX12.2 | Y212
数码管D百位d | [6 empty] | Q17.3 | 110.03 | 30007.03 | %MX112.3 | %QX12.3 | Y213
数码管D百位e | [6 empty] | Q17.4 | 110.04 | 30007.04 | %MX112.4 | %QX12.4 | Y214
数码管D百位f | [6 empty] | Q17.5 | 110.05 | 30007.05 | %MX112.5 | %QX12.5 | Y215
数码管D百位g | [6 empty] | Q17.6 | 110.06 | 30007.06 | %MX112.6 | %QX12.6 | Y216
数码管D百位h | [6 empty] | Q17.7 | 110.07 | 30007.07 | %MX112.7 | %QX12.7 | Y217
旋钮A | IW10 | 7 | 40004 | %MW3 | %IW3 | SD6300
旋钮B | IW12 | 8 | 40005 | %MW4 | %IW4 | SD6340

## A10
| DI | DI_FINS_TCP | MODBUS_TCP_DI | 施耐德_DI | Codesys_DI | 三菱FX-5U_DI | DO | DO_FINS_TCP | MODBUS_TCP_DO | 施耐德_DO | Codesys_DO | 三菱FX-5U_DO | 备注 |  | DI | DI_FINS_TCP | MODBUS_TCP_DI | 施耐德_DI | Codesys_DI | 三菱FX-5U_DI | DO | DO_FINS_TCP | MODBUS_TCP_DO | 施耐德_DO | Codesys_DO | 三菱FX-5U_DO | 备注
按钮1_NO | I4.0 | 4.08 | 40001.08 | %MX1.0 | %IX1.0 | X40 | [6 empty] | 绿色 | 放箱子C | [6 empty] | Q18.0 | 111.08 | 30008.08 | %MX115.0 | %QX15.0 | Y220
按钮1_NC | I4.1 | 4.09 | 40001.09 | %MX1.1 | %IX1.1 | X41 | [6 empty] | 绿色 | 放托盘V | [6 empty] | Q18.1 | 111.09 | 30008.09 | %MX115.1 | %QX15.1 | Y221
按钮2_NO | I4.2 | 4.1 | 40001.1 | %MX1.2 | %IX1.2 | X42 | [6 empty] | 绿色 | A1#皮带正转 | [6 empty] | Q18.2 | 111.1 | 30008.1 | %MX115.2 | %QX15.2 | Y222
按钮2_NC | I4.3 | 4.11 | 40001.11 | %MX1.3 | %IX1.3 | X43 | [6 empty] | 绿色 | A2#皮带正转 | [6 empty] | Q18.3 | 111.11 | 30008.11 | %MX115.3 | %QX15.3 | Y223
按钮3_NO | I4.4 | 4.12 | 40001.12 | %MX1.4 | %IX1.4 | X44 | [6 empty] | 绿色 | B1#皮带正转 | [6 empty] | Q18.4 | 111.12 | 30008.12 | %MX115.4 | %QX15.4 | Y224
按钮3_NC | I4.5 | 4.13 | 40001.13 | %MX1.5 | %IX1.5 | X45 | [6 empty] | 绿色 | B2#皮带正转 | [6 empty] | Q18.5 | 111.13 | 30008.13 | %MX115.5 | %QX15.5 | Y225
按钮4_NO | I4.6 | 4.14 | 40001.14 | %MX1.6 | %IX1.6 | X46 | [6 empty] | 绿色 | B3#皮带正转 | [6 empty] | Q18.6 | 111.14 | 30008.14 | %MX115.6 | %QX15.6 | Y226
按钮4_NC | I4.7 | 4.15 | 40001.15 | %MX1.7 | %IX1.7 | X47 | [6 empty] | 绿色 | B4#皮带正转 | [6 empty] | Q18.7 | 111.15 | 30008.15 | %MX115.7 | %QX15.7 | Y227
按钮5_NO | I5.0 | 4 | 40001 | %MX0.0 | %IX0.0 | X50 | [6 empty] | 红色 | C1#皮带正转 | [6 empty] | Q19.0 | 111 | 30008 | %MX114.0 | %QX14.0 | Y230
按钮5_NC | I5.1 | 4.01 | 40001.01 | %MX0.1 | %IX0.1 | X51 | [6 empty] | 红色 | C2_A#皮带正转 | [6 empty] | Q19.1 | 111.01 | 30008.01 | %MX114.1 | %QX14.1 | Y231
按钮6_NO | I5.2 | 4.02 | 40001.02 | %MX0.2 | %IX0.2 | X52 | [6 empty] | 红色 | C2_B#皮带正转 | [6 empty] | Q19.2 | 111.02 | 30008.02 | %MX114.2 | %QX14.2 | Y232
按钮6_NC | I5.3 | 4.03 | 40001.03 | %MX0.3 | %IX0.3 | X53 | [6 empty] | 红色 | C2_C#皮带正转 | [6 empty] | Q19.3 | 111.03 | 30008.03 | %MX114.3 | %QX14.3 | Y233
按钮7_NO | I5.4 | 4.04 | 40001.04 | %MX0.4 | %IX0.4 | X54 | [6 empty] | 红色 | C3#皮带正转 | [6 empty] | Q19.4 | 111.04 | 30008.04 | %MX114.4 | %QX14.4 | Y234
按钮7_NC | I5.5 | 4.05 | 40001.05 | %MX0.5 | %IX0.5 | X55 | [6 empty] | 红色 | C4#皮带正转 | [6 empty] | Q19.5 | 111.05 | 30008.05 | %MX114.5 | %QX14.5 | Y235
按钮8_NO | I5.6 | 4.06 | 40001.06 | %MX0.6 | %IX0.6 | X56 | [6 empty] | 红色 | C5#皮带正转 | [6 empty] | Q19.6 | 111.06 | 30008.06 | %MX114.6 | %QX14.6 | Y236
按钮8_NC | I5.7 | 4.07 | 40001.07 | %MX0.7 | %IX0.7 | X57 | [6 empty] | 红色 | 下降皮带正转 | [6 empty] | Q19.7 | 111.07 | 30008.07 | %MX114.7 | %QX14.7 | Y237
旋钮1_NO | I6.0 | 5.08 | 40002.08 | %MX3.0 | %IX3.0 | X60 | [7 empty] | 上料滚轮正转 | [6 empty] | Q20.0 | 112.08 | 30009.08 | %MX117.0 | %QX17.0 | Y240
旋钮1_NC | I6.1 | 5.09 | 40002.09 | %MX3.1 | %IX3.1 | X61 | [7 empty] | 换向推板气缸 | [6 empty] | Q20.1 | 112.09 | 30009.09 | %MX117.1 | %QX17.1 | Y241
旋钮2_NO | I6.2 | 5.1 | 40002.1 | %MX3.2 | %IX3.2 | X62 | [7 empty] | 纸箱阻挡气缸 | [6 empty] | Q20.2 | 112.1 | 30009.1 | %MX117.2 | %QX17.2 | Y242
旋钮2_NC | I6.3 | 5.11 | 40002.11 | %MX3.3 | %IX3.3 | X63 | [7 empty] | 纸箱推出1级气缸 | [6 empty] | Q20.3 | 112.11 | 30009.11 | %MX117.3 | %QX17.3 | Y243
旋钮3_NO | I6.4 | 5.12 | 40002.12 | %MX3.4 | %IX3.4 | X64 | [7 empty] | 纸箱推出2级气缸 | [6 empty] | Q20.4 | 112.12 | 30009.12 | %MX117.4 | %QX17.4 | Y244
旋钮3_NC | I6.5 | 5.13 | 40002.13 | %MX3.5 | %IX3.5 | X65 | [7 empty] | 垫板推出气缸 | [6 empty] | Q20.5 | 112.13 | 30009.13 | %MX117.5 | %QX17.5 | Y245
旋钮4_NO | I6.6 | 5.14 | 40002.14 | %MX3.6 | %IX3.6 | X66 | [7 empty] | 货物整理气缸 | [6 empty] | Q20.6 | 112.14 | 30009.14 | %MX117.6 | %QX17.6 | Y246
旋钮4_NC | I6.7 | 5.15 | 40002.15 | %MX3.7 | %IX3.7 | X67 | [7 empty] | 托盘升降电机使能 | [6 empty] | Q20.7 | 112.15 | 30009.15 | %MX117.7 | %QX17.7 | Y247
旋钮5_NO | I7.0 | 5 | 40002 | %MX2.0 | %IX2.0 | X70 | [7 empty] | 托盘升降电机位置 | [6 empty] | QW22 | 114 | 30011 | %MW9 | %QW9 | SD7020
旋钮5_NC | I7.1 | 5.01 | 40002.01 | %MX2.1 | %IX2.1 | X71 | [7 empty] | A1#皮带正转反馈 | I14.0 | 9.08 | 40006.08 | %MX11.0 | %IX11.0 | X120
旋钮6_NO | I7.2 | 5.02 | 40002.02 | %MX2.2 | %IX2.2 | X72 | [7 empty] | A1#皮带过热 | I14.1 | 9.09 | 40006.09 | %MX11.1 | %IX11.1 | X121
旋钮6_NC | I7.3 | 5.03 | 40002.03 | %MX2.3 | %IX2.3 | X73 | [7 empty] | A2#皮带正转反馈 | I14.2 | 9.1 | 40006.1 | %MX11.2 | %IX11.2 | X122
旋钮7_NO | I7.4 | 5.04 | 40002.04 | %MX2.4 | %IX2.4 | X74 | [7 empty] | A2#皮带过热 | I14.3 | 9.11 | 40006.11 | %MX11.3 | %IX11.3 | X123
旋钮7_NC | I7.5 | 5.05 | 40002.05 | %MX2.5 | %IX2.5 | X75 | [7 empty] | B1#皮带正转反馈 | I14.4 | 9.12 | 40006.12 | %MX11.4 | %IX11.4 | X124
旋钮8_NO | I7.6 | 5.06 | 40002.06 | %MX2.6 | %IX2.6 | X76 | [7 empty] | B1#皮带过热 | I14.5 | 9.13 | 40006.13 | %MX11.5 | %IX11.5 | X125
旋钮8_NC | I7.7 | 5.07 | 40002.07 | %MX2.7 | %IX2.7 | X77 | [7 empty] | B2#皮带正转反馈 | I14.6 | 9.14 | 40006.14 | %MX11.6 | %IX11.6 | X126
4#急停按钮_NO | I8.0 | 6.08 | 40003.08 | %MX5.0 | %IX5.0 | X100 | [7 empty] | B2#皮带过热 | I14.7 | 9.15 | 40006.15 | %MX11.7 | %IX11.7 | X127
4#急停按钮_NC | I8.1 | 6.09 | 40003.09 | %MX5.1 | %IX5.1 | X101 | [7 empty] | B3#皮带正转反馈 | I15.0 | 9 | 40006 | %MX10.0 | %IX10.0 | X130
5#绿色按钮_NO | I8.2 | 6.1 | 40003.1 | %MX5.2 | %IX5.2 | X102 | [7 empty] | B3#皮带过热 | I15.1 | 9.01 | 40006.01 | %MX10.1 | %IX10.1 | X131
5#绿色按钮_NC | I8.3 | 6.11 | 40003.11 | %MX5.3 | %IX5.3 | X103 | [7 empty] | B4#皮带正转反馈 | I15.2 | 9.02 | 40006.02 | %MX10.2 | %IX10.2 | X132
5#红色按钮_NO | I8.4 | 6.12 | 40003.12 | %MX5.4 | %IX5.4 | X104 | [7 empty] | B4#皮带过热 | I15.3 | 9.03 | 40006.03 | %MX10.3 | %IX10.3 | X133
5#红色按钮_NC | I8.5 | 6.13 | 40003.13 | %MX5.5 | %IX5.5 | X105 | [7 empty] | C1#皮带正转反馈 | I15.4 | 9.04 | 40006.04 | %MX10.4 | %IX10.4 | X134
指示灯1 | [6 empty] | Q4.0 | 104.08 | 30001.08 | %MX101.0 | %QX1.0 | Y40 | 绿色 | C1#皮带过热 | I15.5 | 9.05 | 40006.05 | %MX10.5 | %IX10.5 | X135
指示灯2 | [6 empty] | Q4.1 | 104.09 | 30001.09 | %MX101.1 | %QX1.1 | Y41 | 绿色 | C2_A#皮带正转反馈 | I15.6 | 9.06 | 40006.06 | %MX10.6 | %IX10.6 | X136
指示灯3 | [6 empty] | Q4.2 | 104.1 | 30001.1 | %MX101.2 | %QX1.2 | Y42 | 绿色 | C2_A#皮带过热 | I15.7 | 9.07 | 40006.07 | %MX10.7 | %IX10.7 | X137
指示灯4 | [6 empty] | Q4.3 | 104.11 | 30001.11 | %MX101.3 | %QX1.3 | Y43 | 绿色 | C2_B#皮带正转反馈 | I16.0 | 10.08 | 40007.08 | %MX13.0 | %IX13.0 | X140
指示灯5 | [6 empty] | Q4.4 | 104.12 | 30001.12 | %MX101.4 | %QX1.4 | Y44 | 红色 | C2_B#皮带过热 | I16.1 | 10.09 | 40007.09 | %MX13.1 | %IX13.1 | X141
指示灯6 | [6 empty] | Q4.5 | 104.13 | 30001.13 | %MX101.5 | %QX1.5 | Y45 | 红色 | C2_C#皮带正转反馈 | I16.2 | 10.1 | 40007.1 | %MX13.2 | %IX13.2 | X142
指示灯7 | [6 empty] | Q4.6 | 104.14 | 30001.14 | %MX101.6 | %QX1.6 | Y46 | 红色 | C2_C#皮带过热 | I16.3 | 10.11 | 40007.11 | %MX13.3 | %IX13.3 | X143
指示灯8 | [6 empty] | Q4.7 | 104.15 | 30001.15 | %MX101.7 | %QX1.7 | Y47 | 红色 | C3#皮带正转反馈 | I16.4 | 10.12 | 40007.12 | %MX13.4 | %IX13.4 | X144
5#黄色指示灯 | [6 empty] | Q5.0 | 104 | 30001 | %MX100.0 | %QX0.0 | Y50 | 黄色 | C3#皮带过热 | I16.5 | 10.13 | 40007.13 | %MX13.5 | %IX13.5 | X145
5#绿色指示灯 | [6 empty] | Q5.1 | 104.01 | 30001.01 | %MX100.1 | %QX0.1 | Y51 | 绿色 | C4#皮带正转反馈 | I16.6 | 10.14 | 40007.14 | %MX13.6 | %IX13.6 | X146
5#红色指示灯 | [6 empty] | Q5.2 | 104.02 | 30001.02 | %MX100.2 | %QX0.2 | Y52 | 红色 | C4#皮带过热 | I16.7 | 10.15 | 40007.15 | %MX13.7 | %IX13.7 | X147
数码管A个位a | [6 empty] | Q6.0 | 105.08 | 30002.08 | %MX103.0 | %QX3.0 | Y60 |  | C5#皮带正转反馈 | I17.0 | 10 | 40007 | %MX12.0 | %IX12.0 | X150
数码管A个位b | [6 empty] | Q6.1 | 105.09 | 30002.09 | %MX103.1 | %QX3.1 | Y61 |  | C5#皮带过热 | I17.1 | 10.01 | 40007.01 | %MX12.1 | %IX12.1 | X151
数码管A个位c | [6 empty] | Q6.2 | 105.1 | 30002.1 | %MX103.2 | %QX3.2 | Y62 |  | 下降1#皮带正转反馈 | I17.2 | 10.02 | 40007.02 | %MX12.2 | %IX12.2 | X152
数码管A个位d | [6 empty] | Q6.3 | 105.11 | 30002.11 | %MX103.3 | %QX3.3 | Y63 |  | 下降1#皮带过热 | I17.3 | 10.03 | 40007.03 | %MX12.3 | %IX12.3 | X153
数码管A个位e | [6 empty] | Q6.4 | 105.12 | 30002.12 | %MX103.4 | %QX3.4 | Y64 |  | 上料滚轮皮带正转反馈 | I17.4 | 10.04 | 40007.04 | %MX12.4 | %IX12.4 | X154
数码管A个位f | [6 empty] | Q6.5 | 105.13 | 30002.13 | %MX103.5 | %QX3.5 | Y65 |  | 上料滚轮皮带过热 | I17.5 | 10.05 | 40007.05 | %MX12.5 | %IX12.5 | X155
数码管A个位g | [6 empty] | Q6.6 | 105.14 | 30002.14 | %MX103.6 | %QX3.6 | Y66 |  | 托盘计数光电 | I17.6 | 10.06 | 40007.06 | %MX12.6 | %IX12.6 | X156
数码管A个位h | [6 empty] | Q6.7 | 105.15 | 30002.15 | %MX103.7 | %QX3.7 | Y67 |  | 箱子计数光电 | I17.7 | 10.07 | 40007.07 | %MX12.7 | %IX12.7 | X157
数码管A十位a | [6 empty] | Q7.0 | 105 | 30002 | %MX102.0 | %QX2.0 | Y70 |  | 上料计数光电 | I18.0 | 11.08 | 40008.08 | %MX15.0 | %IX15.0 | X160
数码管A十位b | [6 empty] | Q7.1 | 105.01 | 30002.01 | %MX102.1 | %QX2.1 | Y71
数码管A十位c | [6 empty] | Q7.2 | 105.02 | 30002.02 | %MX102.2 | %QX2.2 | Y72
数码管A十位d | [6 empty] | Q7.3 | 105.03 | 30002.03 | %MX102.3 | %QX2.3 | Y73
数码管A十位e | [6 empty] | Q7.4 | 105.04 | 30002.04 | %MX102.4 | %QX2.4 | Y74
数码管A十位f | [6 empty] | Q7.5 | 105.05 | 30002.05 | %MX102.5 | %QX2.5 | Y75
数码管A十位g | [6 empty] | Q7.6 | 105.06 | 30002.06 | %MX102.6 | %QX2.6 | Y76
数码管A十位h | [6 empty] | Q7.7 | 105.07 | 30002.07 | %MX102.7 | %QX2.7 | Y77
数码管A百位a | [6 empty] | Q8.0 | 106.08 | 30003.08 | %MX105.0 | %QX5.0 | Y100
数码管A百位b | [6 empty] | Q8.1 | 106.09 | 30003.09 | %MX105.1 | %QX5.1 | Y101
数码管A百位c | [6 empty] | Q8.2 | 106.1 | 30003.1 | %MX105.2 | %QX5.2 | Y102
数码管A百位d | [6 empty] | Q8.3 | 106.11 | 30003.11 | %MX105.3 | %QX5.3 | Y103
数码管A百位e | [6 empty] | Q8.4 | 106.12 | 30003.12 | %MX105.4 | %QX5.4 | Y104
数码管A百位f | [6 empty] | Q8.5 | 106.13 | 30003.13 | %MX105.5 | %QX5.5 | Y105
数码管A百位g | [6 empty] | Q8.6 | 106.14 | 30003.14 | %MX105.6 | %QX5.6 | Y106
数码管A百位h | [6 empty] | Q8.7 | 106.15 | 30003.15 | %MX105.7 | %QX5.7 | Y107
数码管B个位a | [6 empty] | Q9.0 | 106 | 30003 | %MX104.0 | %QX4.0 | Y110
数码管B个位b | [6 empty] | Q9.1 | 106.01 | 30003.01 | %MX104.1 | %QX4.1 | Y111
数码管B个位c | [6 empty] | Q9.2 | 106.02 | 30003.02 | %MX104.2 | %QX4.2 | Y112
数码管B个位d | [6 empty] | Q9.3 | 106.03 | 30003.03 | %MX104.3 | %QX4.3 | Y113
数码管B个位e | [6 empty] | Q9.4 | 106.04 | 30003.04 | %MX104.4 | %QX4.4 | Y114
数码管B个位f | [6 empty] | Q9.5 | 106.05 | 30003.05 | %MX104.5 | %QX4.5 | Y115
数码管B个位g | [6 empty] | Q9.6 | 106.06 | 30003.06 | %MX104.6 | %QX4.6 | Y116
数码管B个位h | [6 empty] | Q9.7 | 106.07 | 30003.07 | %MX104.7 | %QX4.7 | Y117
数码管B十位a | [6 empty] | Q10.0 | 107.08 | 30004.08 | %MX107.0 | %QX7.0 | Y120
数码管B十位b | [6 empty] | Q10.1 | 107.09 | 30004.09 | %MX107.1 | %QX7.1 | Y121
数码管B十位c | [6 empty] | Q10.2 | 107.1 | 30004.1 | %MX107.2 | %QX7.2 | Y122
数码管B十位d | [6 empty] | Q10.3 | 107.11 | 30004.11 | %MX107.3 | %QX7.3 | Y123
数码管B十位e | [6 empty] | Q10.4 | 107.12 | 30004.12 | %MX107.4 | %QX7.4 | Y124
数码管B十位f | [6 empty] | Q10.5 | 107.13 | 30004.13 | %MX107.5 | %QX7.5 | Y125
数码管B十位g | [6 empty] | Q10.6 | 107.14 | 30004.14 | %MX107.6 | %QX7.6 | Y126
数码管B十位h | [6 empty] | Q10.7 | 107.15 | 30004.15 | %MX107.7 | %QX7.7 | Y127
数码管B百位a | [6 empty] | Q11.0 | 107 | 30004 | %MX106.0 | %QX6.0 | Y130
数码管B百位b | [6 empty] | Q11.1 | 107.01 | 30004.01 | %MX106.1 | %QX6.1 | Y131
数码管B百位c | [6 empty] | Q11.2 | 107.02 | 30004.02 | %MX106.2 | %QX6.2 | Y132
数码管B百位d | [6 empty] | Q11.3 | 107.03 | 30004.03 | %MX106.3 | %QX6.3 | Y133
数码管B百位e | [6 empty] | Q11.4 | 107.04 | 30004.04 | %MX106.4 | %QX6.4 | Y134
数码管B百位f | [6 empty] | Q11.5 | 107.05 | 30004.05 | %MX106.5 | %QX6.5 | Y135
数码管B百位g | [6 empty] | Q11.6 | 107.06 | 30004.06 | %MX106.6 | %QX6.6 | Y136
数码管B百位h | [6 empty] | Q11.7 | 107.07 | 30004.07 | %MX106.7 | %QX6.7 | Y137
数码管C个位a | [6 empty] | Q12.0 | 108.08 | 30005.08 | %MX109.0 | %QX9.0 | Y140
数码管C个位b | [6 empty] | Q12.1 | 108.09 | 30005.09 | %MX109.1 | %QX9.1 | Y141
数码管C个位c | [6 empty] | Q12.2 | 108.1 | 30005.1 | %MX109.2 | %QX9.2 | Y142
数码管C个位d | [6 empty] | Q12.3 | 108.11 | 30005.11 | %MX109.3 | %QX9.3 | Y143
数码管C个位e | [6 empty] | Q12.4 | 108.12 | 30005.12 | %MX109.4 | %QX9.4 | Y144
数码管C个位f | [6 empty] | Q12.5 | 108.13 | 30005.13 | %MX109.5 | %QX9.5 | Y145
数码管C个位g | [6 empty] | Q12.6 | 108.14 | 30005.14 | %MX109.6 | %QX9.6 | Y146
数码管C个位h | [6 empty] | Q12.7 | 108.15 | 30005.15 | %MX109.7 | %QX9.7 | Y147
数码管C十位a | [6 empty] | Q13.0 | 108 | 30005 | %MX108.0 | %QX8.0 | Y150
数码管C十位b | [6 empty] | Q13.1 | 108.01 | 30005.01 | %MX108.1 | %QX8.1 | Y151
数码管C十位c | [6 empty] | Q13.2 | 108.02 | 30005.02 | %MX108.2 | %QX8.2 | Y152
数码管C十位d | [6 empty] | Q13.3 | 108.03 | 30005.03 | %MX108.3 | %QX8.3 | Y153
数码管C十位e | [6 empty] | Q13.4 | 108.04 | 30005.04 | %MX108.4 | %QX8.4 | Y154
数码管C十位f | [6 empty] | Q13.5 | 108.05 | 30005.05 | %MX108.5 | %QX8.5 | Y155
数码管C十位g | [6 empty] | Q13.6 | 108.06 | 30005.06 | %MX108.6 | %QX8.6 | Y156
数码管C十位h | [6 empty] | Q13.7 | 108.07 | 30005.07 | %MX108.7 | %QX8.7 | Y157
数码管C百位a | [6 empty] | Q14.0 | 109.08 | 30006.08 | %MX111.0 | %QX11.0 | Y160
数码管C百位b | [6 empty] | Q14.1 | 109.09 | 30006.09 | %MX111.1 | %QX11.1 | Y161
数码管C百位c | [6 empty] | Q14.2 | 109.1 | 30006.1 | %MX111.2 | %QX11.2 | Y162
数码管C百位d | [6 empty] | Q14.3 | 109.11 | 30006.11 | %MX111.3 | %QX11.3 | Y163
数码管C百位e | [6 empty] | Q14.4 | 109.12 | 30006.12 | %MX111.4 | %QX11.4 | Y164
数码管C百位f | [6 empty] | Q14.5 | 109.13 | 30006.13 | %MX111.5 | %QX11.5 | Y165
数码管C百位g | [6 empty] | Q14.6 | 109.14 | 30006.14 | %MX111.6 | %QX11.6 | Y166
数码管C百位h | [6 empty] | Q14.7 | 109.15 | 30006.15 | %MX111.7 | %QX11.7 | Y167
数码管D个位a | [6 empty] | Q15.0 | 109 | 30006 | %MX110.0 | %QX10.0 | Y170
数码管D个位b | [6 empty] | Q15.1 | 109.01 | 30006.01 | %MX110.1 | %QX10.1 | Y171
数码管D个位c | [6 empty] | Q15.2 | 109.02 | 30006.02 | %MX110.2 | %QX10.2 | Y172
数码管D个位d | [6 empty] | Q15.3 | 109.03 | 30006.03 | %MX110.3 | %QX10.3 | Y173
数码管D个位e | [6 empty] | Q15.4 | 109.04 | 30006.04 | %MX110.4 | %QX10.4 | Y174
数码管D个位f | [6 empty] | Q15.5 | 109.05 | 30006.05 | %MX110.5 | %QX10.5 | Y175
数码管D个位g | [6 empty] | Q15.6 | 109.06 | 30006.06 | %MX110.6 | %QX10.6 | Y176
数码管D个位h | [6 empty] | Q15.7 | 109.07 | 30006.07 | %MX110.7 | %QX10.7 | Y177
数码管D十位a | [6 empty] | Q16.0 | 110.08 | 30007.08 | %MX113.0 | %QX13.0 | Y200
数码管D十位b | [6 empty] | Q16.1 | 110.09 | 30007.09 | %MX113.1 | %QX13.1 | Y201
数码管D十位c | [6 empty] | Q16.2 | 110.1 | 30007.1 | %MX113.2 | %QX13.2 | Y202
数码管D十位d | [6 empty] | Q16.3 | 110.11 | 30007.11 | %MX113.3 | %QX13.3 | Y203
数码管D十位e | [6 empty] | Q16.4 | 110.12 | 30007.12 | %MX113.4 | %QX13.4 | Y204
数码管D十位f | [6 empty] | Q16.5 | 110.13 | 30007.13 | %MX113.5 | %QX13.5 | Y205
数码管D十位g | [6 empty] | Q16.6 | 110.14 | 30007.14 | %MX113.6 | %QX13.6 | Y206
数码管D十位h | [6 empty] | Q16.7 | 110.15 | 30007.15 | %MX113.7 | %QX13.7 | Y207
数码管D百位a | [6 empty] | Q17.0 | 110 | 30007 | %MX112.0 | %QX12.0 | Y210
数码管D百位b | [6 empty] | Q17.1 | 110.01 | 30007.01 | %MX112.1 | %QX12.1 | Y211
数码管D百位c | [6 empty] | Q17.2 | 110.02 | 30007.02 | %MX112.2 | %QX12.2 | Y212
数码管D百位d | [6 empty] | Q17.3 | 110.03 | 30007.03 | %MX112.3 | %QX12.3 | Y213
数码管D百位e | [6 empty] | Q17.4 | 110.04 | 30007.04 | %MX112.4 | %QX12.4 | Y214
数码管D百位f | [6 empty] | Q17.5 | 110.05 | 30007.05 | %MX112.5 | %QX12.5 | Y215
数码管D百位g | [6 empty] | Q17.6 | 110.06 | 30007.06 | %MX112.6 | %QX12.6 | Y216
数码管D百位h | [6 empty] | Q17.7 | 110.07 | 30007.07 | %MX112.7 | %QX12.7 | Y217
旋钮A | IW10 | 7 | 40004 | %MW3 | %IW3 | SD6300
旋钮B | IW12 | 8 | 40005 | %MW4 | %IW4 | SD6340

## Sheet1
//输入 | //现场1 输入 | //现场2 输入 | //现场3 输入 | //现场4 输入 | //现场5 输入 | //现场6 输入 | //现场7 输入 | //现场8 输入 | //现场9 输入 | //现场10 输入
按钮1_NO AT %IX1.0 : BOOL; | 皮带1正转反馈 AT %IX11.0 : BOOL; | 皮带1正转反馈 AT %IX11.0 : BOOL; | 皮带1正转反馈 AT %IX11.0 : BOOL; | 皮带1正转反馈 AT %IX11.0 : BOOL; | 皮带1正转反馈 AT %IX11.0 : BOOL; | 液位 AT %IW6 : UINT; | 皮带1正转反馈 AT %IX11.0 : BOOL; | X轴原点开关 AT %IX11.0 : BOOL; | 皮带1正转反馈 AT %IX11.0 : BOOL; | A1皮带正转反馈 AT %IX11.0 : BOOL;
按钮1_NC AT %IX1.1 : BOOL; | 皮带1反转反馈 AT %IX11.1 : BOOL; | 皮带1反转反馈 AT %IX11.1 : BOOL; | 皮带1反转反馈 AT %IX11.1 : BOOL; | 皮带1反转反馈 AT %IX11.1 : BOOL; | 皮带1反转反馈 AT %IX11.1 : BOOL; | 入口流量 AT %IW7 : UINT; | 皮带1反转反馈 AT %IX11.1 : BOOL; | X轴原点接近 AT %IX11.1 : BOOL; | 皮带1反转反馈 AT %IX11.1 : BOOL; | A1皮带过热 AT %IX11.1 : BOOL;
按钮2_NO AT %IX1.2 : BOOL; | 皮带1过热 AT %IX11.2 : BOOL; | 皮带1过热 AT %IX11.2 : BOOL; | 皮带1过热 AT %IX11.2 : BOOL; | 皮带1过热 AT %IX11.2 : BOOL; | 皮带1过热 AT %IX11.2 : BOOL; | 出口流量 AT %IW8 : UINT; | 皮带1过热 AT %IX11.2 : BOOL; | Y轴原点开关 AT %IX11.2 : BOOL; | 皮带1过热 AT %IX11.2 : BOOL; | A2皮带正转反馈 AT %IX11.2 : INT;
按钮2_NC AT %IX1.3 : BOOL; | 皮带1正转光电 AT %IX11.3 : BOOL; | 皮带1正转光电 AT %IX11.3 : BOOL; | 皮带1正转光电 AT %IX11.3 : BOOL; | 皮带1正转光电 AT %IX11.3 : BOOL; | 皮带1正转光电 AT %IX11.3 : BOOL; |  | 皮带1正转光电 AT %IX11.3 : BOOL; | Y轴原点接近 AT %IX11.3 : BOOL; | 皮带1正转光电 AT %IX11.3 : BOOL; | A2皮带过热 AT %IX11.3 : INT;
按钮3_NO AT %IX1.4 : BOOL; | 皮带1反转光电 AT %IX11.4 : BOOL; | 皮带1反转光电 AT %IX11.4 : BOOL; | 皮带1反转光电 AT %IX11.4 : BOOL; | 皮带1反转光电 AT %IX11.4 : BOOL; | 皮带1反转光电 AT %IX11.4 : BOOL; | //输出 | 皮带1反转光电 AT %IX11.4 : BOOL; | X轴左限位 AT %IX11.4 : BOOL; | 皮带1反转光电 AT %IX11.4 : BOOL; | B1皮带正转反馈 AT %IX11.4 : UINT;
按钮3_NC AT %IX1.5 : BOOL; | 称重 AT %IW6 : UINT; | 皮带2正转反馈 AT %IX11.5 : UINT; | 皮带2正转反馈 AT %IX11.5 : UINT; | 皮带1光电_1 AT %IX11.5 : BOOL; | 皮带2正转反馈 AT %IX11.5 : BOOL; | 入口电机 AT %QW7 : UINT; | 皮带1光电_1 AT %IX11.5 : BOOL; | X轴右限位 AT %IX11.5 : BOOL; | 手臂取皮带反馈 AT %IX11.5 : BOOL; | B1皮带过热 AT %IX11.5 : UINT;
按钮4_NO AT %IX1.6 : BOOL; |  | 皮带2反转反馈 AT %IX11.6 : BOOL; | 皮带2反转反馈 AT %IX11.6 : BOOL; | 皮带1光电_2 AT %IX11.6 : BOOL; | 皮带2反转反馈 AT %IX11.6 : BOOL; | 出口阀门 AT %QW8 : UINT; | 皮带1光电_2 AT %IX11.6 : BOOL; | Y轴上限位 AT %IX11.6 : BOOL; | 手臂放皮带反馈 AT %IX11.6 : BOOL; | B2皮带正转反馈 AT %IX11.6 : UINT;
按钮4_NC AT %IX1.7 : BOOL; | //输出 | 皮带2过热 AT %IX11.7 : BOOL; | 皮带2过热 AT %IX11.7 : BOOL; | 皮带1光电_3 AT %IX11.7 : BOOL; | 皮带2过热 AT %IX11.7 : BOOL; |  | 皮带1光电_3 AT %IX11.7 : BOOL; | Y轴下限位 AT %IX11.7 : BOOL; | 手臂取货架反馈 AT %IX11.7 : BOOL; | B2皮带过热 AT %IX11.7 : UINT;
按钮5_NO AT %IX0.0 : BOOL; | 放箱子 AT %QX15.0 : BOOL; | 皮带2正转光电 AT %IX10.0 : BOOL; | 皮带2正转光电 AT %IX10.0 : BOOL; | 皮带2正转反馈 AT %IX10.0 : BOOL; | 皮带2正转光电 AT %IX10.0 : BOOL; |  | 皮带2正转反馈 AT %IX10.0 : BOOL; | X轴距离 AT %IW6 : INT; | 手臂放货架反馈 AT %IX10.0 : BOOL; | B3皮带正转反馈 AT %IX10.0 : BOOL;
按钮5_NC AT %IX0.1 : BOOL; | 皮带1正转 AT %QX15.1 : BOOL; | 皮带2反转光电 AT %IX10.1 : BOOL; | 皮带2反转光电 AT %IX10.1 : BOOL; | 皮带2反转反馈 AT %IX10.1 : BOOL; | 皮带2反转光电 AT %IX10.1 : BOOL; |  | 皮带2反转反馈 AT %IX10.1 : BOOL; | Y轴距离 AT %IW7 : INT; | X轴原点开关 AT %IX10.1 : BOOL; | B3皮带过热 AT %IX10.1 : BOOL;
按钮6_NO AT %IX0.2 : BOOL; | 皮带1反转 AT %QX15.2 : BOOL; | 皮带3正转反馈 AT %IX10.2 : BOOL; | 称重 AT %IW6 : BOOL; | 皮带2过热 AT %IX10.2 : BOOL; | 皮带3正转反馈 AT %IX10.2 : BOOL; |  | 皮带2过热 AT %IX10.2 : BOOL; |  | X轴原点接近 AT %IX10.2 : BOOL; | B4皮带正转反馈 AT %IX10.2 : BOOL;
按钮6_NC AT %IX0.3 : BOOL; |  | 皮带3反转反馈 AT %IX10.3 : BOOL; |  | 皮带2正转光电 AT %IX10.3 : BOOL; | 皮带3反转反馈 AT %IX10.3 : BOOL; |  | 皮带2正转光电 AT %IX10.3 : BOOL; | //输出 | Y轴原点开关 AT %IX10.3 : BOOL; | B4皮带过热 AT %IX10.3 : BOOL;
按钮7_NO AT %IX0.4 : BOOL; |  | 皮带3过热 AT %IX10.4 : BOOL; | //输出 | 皮带2反转光电 AT %IX10.4 : BOOL; | 皮带3过热 AT %IX10.4 : BOOL; |  | 皮带2反转光电 AT %IX10.4 : BOOL; | 升降 AT %QX15.0 : BOOL; | Y轴原点接近 AT %IX10.4 : BOOL; | C1皮带正转反馈 AT %IX10.4 : BOOL;
按钮7_NC AT %IX0.5 : BOOL; |  | 皮带3正转光电 AT %IX10.5 : BOOL; | 放箱子 AT %QX15.0 : BOOL; | 皮带3正转反馈 AT %IX10.5 : BOOL; | 皮带3正转光电 AT %IX10.5 : BOOL; |  | 皮带3正转反馈 AT %IX10.5 : BOOL; | 吸盘 AT %QX15.1 : BOOL; | X轴左限位 AT %IX10.5 : BOOL; | C1皮带过热 AT %IX10.5 : BOOL;
按钮8_NO AT %IX0.6 : BOOL; |  | 皮带3反转光电 AT %IX10.6 : BOOL; | 皮带1正转 AT %QX15.1 : BOOL; | 皮带3反转反馈 AT %IX10.6 : BOOL; | 皮带3反转光电 AT %IX10.6 : BOOL; |  | 皮带3反转反馈 AT %IX10.6 : BOOL; | X轴位置 AT %QD4 : DINT; | X轴右限位 AT %IX10.6 : BOOL; | C2_A皮带正转反馈 AT %IX10.6 : UINT;
按钮8_NC AT %IX0.7 : BOOL; |  | 皮带4正转反馈 AT %IX10.7 : BOOL; | 皮带1反转 AT %QX15.2 : BOOL; | 皮带3过热 AT %IX10.7 : BOOL; | 皮带4正转反馈 AT %IX10.7 : BOOL; |  | 皮带3过热 AT %IX10.7 : BOOL; | Y轴位置 AT %QD5 : DINT; | Y轴上限位 AT %IX10.7 : BOOL; | C2_A皮带过热 AT %IX10.7 : UINT;
旋钮1_NO AT %IX3.0 : BOOL; |  | 皮带4反转反馈 AT %IX13.0 : BOOL; | 皮带2正转 AT %QX15.3 : BOOL; | 皮带3正转光电 AT %IX13.0 : BOOL; | 皮带4反转反馈 AT %IX13.0 : BOOL; |  | 皮带3正转光电 AT %IX13.0 : BOOL; |  | Y轴下限位 AT %IX13.0 : BOOL; | C2_B皮带正转反馈 AT %IX13.0 : UINT;
旋钮1_NC AT %IX3.1 : BOOL; |  | 皮带4过热 AT %IX13.1 : BOOL; | 皮带2反转 AT %QX15.4 : BOOL; | 皮带3反转光电 AT %IX13.1 : BOOL; | 皮带4过热 AT %IX13.1 : BOOL; |  | 皮带3反转光电 AT %IX13.1 : BOOL; |  | X轴距离 AT %IW7 : UINT; | C2_B皮带过热 AT %IX13.1 : UINT;
旋钮2_NO AT %IX3.2 : BOOL; |  | 皮带4正转光电 AT %IX13.2 : BOOL; | 推臂 AT %QX15.5 : BOOL; | 皮带4正转反馈 AT %IX13.2 : BOOL; | 皮带4正转光电 AT %IX13.2 : BOOL; |  | 皮带4正转反馈 AT %IX13.2 : BOOL; |  | Y轴距离 AT %IW8 : UINT; | C2_C皮带正转反馈 AT %IX13.2 : BOOL;
旋钮2_NC AT %IX3.3 : BOOL; |  | 皮带4反转光电 AT %IX13.3 : BOOL; |  | 皮带4反转反馈 AT %IX13.3 : BOOL; | 皮带4反转光电 AT %IX13.3 : BOOL; |  | 皮带4反转反馈 AT %IX13.3 : BOOL; |  | 皮带称重 AT %IW9 : UINT; | C2_C皮带过热 AT %IX13.3 : BOOL;
旋钮3_NO AT %IX3.4 : BOOL; |  | 称重 AT %IW7 : UINT; |  | 皮带4过热 AT %IX13.4 : BOOL; | 换向器1前进反馈 AT %IX13.4 : BOOL; |  | 皮带4过热 AT %IX13.4 : BOOL; |  | 货架称重 AT %IW10 : UINT; | C3皮带正转反馈 AT %IX13.4 : BOOL;
旋钮3_NC AT %IX3.5 : BOOL; | //现场4 输入: 皮带4正转光电 AT %IX13.5 : BOOL;; //现场5 输入: 换向器1后退反馈 AT %IX13.5 : BOOL;; //现场7 输入: 皮带4正转光电 AT %IX13.5 : BOOL;; //现场10 输入: C3皮带过热 AT %IX13.5 : BOOL;
旋钮4_NO AT %IX3.6 : BOOL; |  | //输出 |  | 皮带4反转光电 AT %IX13.6 : BOOL; | 换向器1左转反馈 AT %IX13.6 : BOOL; |  | 皮带4反转光电 AT %IX13.6 : BOOL; |  | //输出 | C4皮带正转反馈 AT %IX13.6 : BOOL;
旋钮4_NC AT %IX3.7 : BOOL; |  | 放箱子 AT %QX15.0 : BOOL; |  | 称重1 AT %IW7 : UINT; | 换向器1右转反馈 AT %IX13.7 : BOOL; |  | 皮带5正转反馈 AT %IX13.7 : BOOL; |  | 放箱子 AT %QX15.0 : BOOL; | C4皮带过热 AT %IX13.7 : BOOL;
旋钮5_NO AT %IX2.0 : BOOL; |  | 皮带1正转 AT %QX15.1 : BOOL; |  | 称重2 AT %IW8 : UINT; | 换向器1换向抬起反馈 AT %IX12.0 : BOOL; |  | 皮带5反转反馈 AT %IX12.0 : BOOL; |  | 放托盘 AT %QX15.1 : BOOL; | C5皮带正转反馈 AT %IX12.0 : BOOL;
旋钮5_NC AT %IX2.1 : BOOL; |  | 皮带1反转 AT %QX15.2 : BOOL; |  | 称重3 AT %IW9 : UINT; | 换向器1换向落下反馈 AT %IX12.1 : BOOL; |  | 皮带5过热 AT %IX12.1 : BOOL; |  | 皮带1正转 AT %QX15.2 : BOOL; | C5皮带过热 AT %IX12.1 : BOOL;
旋钮6_NO AT %IX2.2 : BOOL; |  | 皮带2正转 AT %QX15.3 : BOOL; |  | 称重4 AT %IW10 : UINT; | 换向器1进口挡板抬起反馈 AT %IX12.2 : BOOL; |  | 皮带5正转光电 AT %IX12.2 : BOOL; |  | 皮带1反转 AT %QX15.3 : BOOL; | 下降1皮带正转反馈 AT %IX12.2 : BOOL;
旋钮6_NC AT %IX2.3 : BOOL; | //现场2 输入: 皮带2反转 AT %QX15.4 : BOOL;; //现场5 输入: 换向器1进口挡板落下反馈 AT %IX12.3 : BOOL;; //现场7 输入: 皮带5反转光电 AT %IX12.3 : BOOL;; //现场9 输入: 货架取货 AT %QX15.4 : BOOL;; //现场10 输入: 下降1皮带过热 AT %IX12.3 : BOOL;
旋钮7_NO AT %IX2.4 : BOOL; |  | 皮带3正转 AT %QX15.5 : UINT; |  | //输出 | 换向器1出口挡板抬起反馈 AT %IX12.4 : BOOL; |  | 皮带5光电_1 AT %IX12.4 : BOOL; |  | 手臂取皮带 AT %QX15.5 : BOOL; | 上料滚轮皮带正转反馈 AT %IX12.4 : BOOL;
旋钮7_NC AT %IX2.5 : BOOL; |  | 皮带3反转 AT %QX15.6 : BOOL; |  | 放箱子 AT %QX15.0 : BOOL; | 换向器1出口挡板落下反馈 AT %IX12.5 : BOOL; |  | 手臂1取料反馈 AT %IX12.5 : BOOL; |  | 手臂放皮带 AT %QX15.6 : BOOL; | 上料滚轮皮带过热 AT %IX12.5 : BOOL;
旋钮8_NO AT %IX2.6 : BOOL; |  | 皮带4正转 AT %QX15.7 : BOOL; |  | 皮带1正转 AT %QX15.1 : BOOL; | 换向器1左侧挡板抬起反馈 AT %IX12.6 : BOOL; |  | 手臂1放料反馈 AT %IX12.6 : BOOL; |  | 手臂取货架 AT %QX15.7 : BOOL; | 托盘计数光电 AT %IX12.6 : BOOL;
旋钮8_NC AT %IX2.7 : BOOL; |  | 皮带4反转 AT %QX14.0 : BOOL; |  | 皮带1反转 AT %QX15.2 : BOOL; | 换向器1左侧挡板落下反馈 AT %IX12.7 : BOOL; |  | 手臂2取料反馈 AT %IX12.7 : BOOL; |  | 手臂放货架 AT %QX14.0 : BOOL; | 箱子计数光电 AT %IX12.7 : BOOL;
急停4按钮_NO AT %IX5.0 : BOOL; | //现场4 输入: 皮带2正转 AT %QX15.3 : BOOL;; //现场5 输入: 换向器1右侧挡板抬起反馈 AT %IX15.0 : BOOL;; //现场7 输入: 手臂2放料反馈 AT %IX15.0 : BOOL;; //现场9 输入: 货架锁定 AT %QX14.1 : BOOL;; //现场10 输入: 上料计数光电 AT %IX15.0 : BOOL;
急停4按钮_NC AT %IX5.1 : BOOL; | //现场4 输入: 皮带2反转 AT %QX15.4 : BOOL;; //现场5 输入: 换向器1右侧挡板落下反馈 AT %IX15.1 : BOOL;; //现场7 输入: 手臂3取料反馈 AT %IX15.1 : BOOL;; //现场9 输入: X轴位置 AT %QD4 : DINT;
绿色5按钮_NO AT %IX5.2 : BOOL; | //现场4 输入: 皮带3正转 AT %QX15.5 : BOOL;; //现场5 输入: 换向器1上光电 AT %IX15.2 : BOOL;; //现场7 输入: 手臂3放料反馈 AT %IX15.2 : BOOL;; //现场9 输入: Y轴位置 AT %QD5 : DINT;; //现场10 输入: //输出
绿色5按钮_NC AT %IX5.3 : BOOL; | //现场4 输入: 皮带3反转 AT %QX15.6 : BOOL;; //现场5 输入: 称重1 AT %IW8 : UINT;; //现场7 输入: 手臂4取料反馈 AT %IX15.3 : BOOL;; //现场10 输入: 放箱子C AT %QX15.0 : BOOL;
红色5按钮_NO AT %IX5.4 : BOOL; | //现场4 输入: 皮带4正转 AT %QX15.7 : BOOL;; //现场7 输入: 手臂4放料反馈 AT %IX15.4 : BOOL;; //现场10 输入: 放托盘V AT %QX15.1 : BOOL;
红色5按钮_NC AT %IX5.5 : BOOL; | //现场4 输入: 皮带4反转 AT %QX14.0 : BOOL;; //现场5 输入: //输出; //现场7 输入: 手臂5取料反馈 AT %IX15.5 : BOOL;; //现场10 输入: A1皮带正转 AT %QX15.2 : BOOL;
旋钮A AT %IW3 : UINT; | //现场4 输入: 推臂1 AT %QX14.1 : BOOL;; //现场5 输入: 放箱子 AT %QX15.0 : BOOL;; //现场7 输入: 手臂5放料反馈 AT %IX15.6 : BOOL;; //现场10 输入: A2皮带正转 AT %QX15.3 : BOOL;
旋钮B AT %IW4 : UINT; | //现场4 输入: 推臂2 AT %QX14.2 : BOOL;; //现场5 输入: 皮带1正转 AT %QX15.1 : BOOL;; //现场7 输入: 称重1_1 AT %IW8 : UINT;; //现场10 输入: B1皮带正转 AT %QX15.4 : BOOL;
|  |  |  | 推臂3 AT %QX14.3 : BOOL; | 皮带1反转 AT %QX15.2 : BOOL; |  | 称重1_2 AT %IW9 : UINT; |  |  | B2皮带正转 AT %QX15.5 : BOOL;
//输出 | //现场5 输入: 皮带2正转 AT %QX15.3 : BOOL;; //现场7 输入: 称重1_3 AT %IW10 : UINT;; //现场10 输入: B3皮带正转 AT %QX15.6 : BOOL;
指示灯1 AT %QX1.0 : BOOL; | //现场5 输入: 皮带2反转 AT %QX15.4 : BOOL;; //现场7 输入: 称重5_1 AT %IW11 : UINT;; //现场10 输入: B4皮带正转 AT %QX15.7 : BOOL;
指示灯2 AT %QX1.1 : BOOL; | //现场5 输入: 皮带3正转 AT %QX15.5 : BOOL;; //现场10 输入: C1皮带正转 AT %QX14.0 : BOOL;
指示灯3 AT %QX1.2 : BOOL; | //现场5 输入: 皮带3反转 AT %QX15.6 : BOOL;; //现场7 输入: //输出; //现场10 输入: C2_A皮带正转 AT %QX14.1 : BOOL;
指示灯4 AT %QX1.3 : BOOL; | //现场5 输入: 皮带4正转 AT %QX15.7 : BOOL;; //现场7 输入: 皮带4反转 AT %QX14.0 : BOOL;; //现场10 输入: C2_B皮带正转 AT %QX14.2 : BOOL;
指示灯5 AT %QX1.4 : BOOL; | //现场5 输入: 皮带4反转 AT %QX14.0 : BOOL;; //现场7 输入: 换向器1前进 AT %QX14.1 : BOOL;; //现场10 输入: C2_C皮带正转 AT %QX14.3 : BOOL;
指示灯6 AT %QX1.5 : BOOL; | //现场5 输入: 换向器1前进 AT %QX14.1 : BOOL;; //现场7 输入: 换向器1后退 AT %QX14.2 : BOOL;; //现场10 输入: C3皮带正转 AT %QX14.4 : BOOL;
指示灯7 AT %QX1.6 : BOOL; | //现场5 输入: 换向器1后退 AT %QX14.2 : BOOL;; //现场7 输入: 换向器1左转 AT %QX14.3 : BOOL;; //现场10 输入: C4皮带正转 AT %QX14.5 : BOOL;
指示灯8 AT %QX1.7 : BOOL; | //现场5 输入: 换向器1左转 AT %QX14.3 : BOOL;; //现场7 输入: 换向器1右转 AT %QX14.4 : BOOL;; //现场10 输入: C5皮带正转 AT %QX14.6 : BOOL;
黄色5指示灯 AT %QX0.0 : BOOL; | //现场5 输入: 换向器1右转 AT %QX14.4 : BOOL;; //现场7 输入: 换向器1换向上下 AT %QX14.5 : BOOL;; //现场10 输入: 下降皮带正转 AT %QX14.7 : BOOL;
绿色5指示灯 AT %QX0.1 : BOOL; | //现场5 输入: 换向器1换向上下 AT %QX14.5 : BOOL;; //现场7 输入: 换向器1进口挡板 AT %QX14.6 : BOOL;; //现场10 输入: 上料滚轮正转 AT %QX17.0 : BOOL;
红色5指示灯 AT %QX0.2 : BOOL; | //现场5 输入: 换向器1进口挡板 AT %QX14.6 : BOOL;; //现场7 输入: 换向器1出口挡板 AT %QX14.7 : BOOL;; //现场10 输入: 换向推板气缸 AT %QX17.1 : BOOL;
数码管A个位a AT %QX3.0 : BOOL; | //现场5 输入: 换向器1出口挡板 AT %QX14.7 : BOOL;; //现场7 输入: 换向器1左侧挡板 AT %QX17.0 : BOOL;; //现场10 输入: 纸箱阻挡气缸 AT %QX17.2 : BOOL;
数码管A个位b AT %QX3.1 : BOOL; | //现场5 输入: 换向器1左侧挡板 AT %QX17.0 : BOOL;; //现场7 输入: 换向器1右侧挡板 AT %QX17.1 : BOOL;; //现场10 输入: 纸箱推出1级气缸 AT %QX17.3 : BOOL;
数码管A个位c AT %QX3.2 : BOOL; | //现场5 输入: 换向器1右侧挡板 AT %QX17.1 : BOOL;; //现场10 输入: 纸箱推出2级气缸 AT %QX17.4 : BOOL;
数码管A个位d AT %QX3.3 : BOOL; | //现场7 输入: #REF!; //现场10 输入: 垫板推出气缸 AT %QX17.5 : BOOL;
数码管A个位e AT %QX3.4 : BOOL; | //现场10 输入: 货物整理气缸 AT %QX17.6 : BOOL;
数码管A个位f AT %QX3.5 : BOOL; | //现场10 输入: 托盘升降电机使能 AT %QX17.7 : BOOL;
数码管A个位g AT %QX3.6 : BOOL; | //现场10 输入: 托盘升降电机位置 AT %QW9 : INT;
数码管A个位h AT %QX3.7 : BOOL;
数码管A十位a AT %QX2.0 : BOOL;
数码管A十位b AT %QX2.1 : BOOL;
数码管A十位c AT %QX2.2 : BOOL;
数码管A十位d AT %QX2.3 : BOOL;
数码管A十位e AT %QX2.4 : BOOL;
数码管A十位f AT %QX2.5 : BOOL;
数码管A十位g AT %QX2.6 : BOOL;
数码管A十位h AT %QX2.7 : BOOL;
数码管A百位a AT %QX5.0 : BOOL;
数码管A百位b AT %QX5.1 : BOOL;
数码管A百位c AT %QX5.2 : BOOL;
数码管A百位d AT %QX5.3 : BOOL;
数码管A百位e AT %QX5.4 : BOOL;
数码管A百位f AT %QX5.5 : BOOL;
数码管A百位g AT %QX5.6 : BOOL;
数码管A百位h AT %QX5.7 : BOOL;
数码管B个位a AT %QX4.0 : BOOL;
数码管B个位b AT %QX4.1 : BOOL;
数码管B个位c AT %QX4.2 : BOOL;
数码管B个位d AT %QX4.3 : BOOL;
数码管B个位e AT %QX4.4 : BOOL;
数码管B个位f AT %QX4.5 : BOOL;
数码管B个位g AT %QX4.6 : BOOL;
数码管B个位h AT %QX4.7 : BOOL;
数码管B十位a AT %QX7.0 : BOOL;
数码管B十位b AT %QX7.1 : BOOL;
数码管B十位c AT %QX7.2 : BOOL;
数码管B十位d AT %QX7.3 : BOOL;
数码管B十位e AT %QX7.4 : BOOL;
数码管B十位f AT %QX7.5 : BOOL;
数码管B十位g AT %QX7.6 : BOOL;
数码管B十位h AT %QX7.7 : BOOL;
数码管B百位a AT %QX6.0 : BOOL;
数码管B百位b AT %QX6.1 : BOOL;
数码管B百位c AT %QX6.2 : BOOL;
数码管B百位d AT %QX6.3 : BOOL;
数码管B百位e AT %QX6.4 : BOOL;
数码管B百位f AT %QX6.5 : BOOL;
数码管B百位g AT %QX6.6 : BOOL;
数码管B百位h AT %QX6.7 : BOOL;
数码管C个位a AT %QX9.0 : BOOL;
数码管C个位b AT %QX9.1 : BOOL;
数码管C个位c AT %QX9.2 : BOOL;
数码管C个位d AT %QX9.3 : BOOL;
数码管C个位e AT %QX9.4 : BOOL;
数码管C个位f AT %QX9.5 : BOOL;
数码管C个位g AT %QX9.6 : BOOL;
数码管C个位h AT %QX9.7 : BOOL;
数码管C十位a AT %QX8.0 : BOOL;
数码管C十位b AT %QX8.1 : BOOL;
数码管C十位c AT %QX8.2 : BOOL;
数码管C十位d AT %QX8.3 : BOOL;
数码管C十位e AT %QX8.4 : BOOL;
数码管C十位f AT %QX8.5 : BOOL;
数码管C十位g AT %QX8.6 : BOOL;
数码管C十位h AT %QX8.7 : BOOL;
数码管C百位a AT %QX11.0 : BOOL;
数码管C百位b AT %QX11.1 : BOOL;
数码管C百位c AT %QX11.2 : BOOL;
数码管C百位d AT %QX11.3 : BOOL;
数码管C百位e AT %QX11.4 : BOOL;
数码管C百位f AT %QX11.5 : BOOL;
数码管C百位g AT %QX11.6 : BOOL;
数码管C百位h AT %QX11.7 : BOOL;
数码管D个位a AT %QX10.0 : BOOL;
数码管D个位b AT %QX10.1 : BOOL;
数码管D个位c AT %QX10.2 : BOOL;
数码管D个位d AT %QX10.3 : BOOL;
数码管D个位e AT %QX10.4 : BOOL;
数码管D个位f AT %QX10.5 : BOOL;
数码管D个位g AT %QX10.6 : BOOL;
数码管D个位h AT %QX10.7 : BOOL;
数码管D十位a AT %QX13.0 : BOOL;
数码管D十位b AT %QX13.1 : BOOL;
数码管D十位c AT %QX13.2 : BOOL;
数码管D十位d AT %QX13.3 : BOOL;
数码管D十位e AT %QX13.4 : BOOL;
数码管D十位f AT %QX13.5 : BOOL;
数码管D十位g AT %QX13.6 : BOOL;
数码管D十位h AT %QX13.7 : BOOL;
数码管D百位a AT %QX12.0 : BOOL;
数码管D百位b AT %QX12.1 : BOOL;
数码管D百位c AT %QX12.2 : BOOL;
数码管D百位d AT %QX12.3 : BOOL;
数码管D百位e AT %QX12.4 : BOOL;
数码管D百位f AT %QX12.5 : BOOL;
数码管D百位g AT %QX12.6 : BOOL;
数码管D百位h AT %QX12.7 : BOOL;